## AIDL接口
No、 | 协议编号 | 协议名称 | 功能名称 | 优先级 | 验证点 | 用例类型 | 设计方式 | 测试方式 | 前置条件 | 后置动作 | 输入json | 测试步骤 | 预期返回json | 预期结果 | 实际返回json | 差异 | 实际结果截图 | 判定结果 | 执行者 | 日期 | BugID | 备注
AW02-JK-AIDL-0794 | 80023 | 搜索结果列表操作 | POI搜索结果-下一页 | P0 | 对poi搜索结果进行下一页翻页 pageTurning:1 | 正常系 | 需求分析法 |  | click:'com.aiways.autonavi:id/tv_search' click:'com.aiways.autonavi:id/fl_search_main_toilet'' | shell:"input keyevent 4" shell:"input keyevent 4" | { "protocolId": 80023, "messageType": "request", "versionName": "5.0.7.601114", "data": { "screenTurning": -1, "operateType": 0, "poiIndex": -1, "pageTurning": 1 }, "statusCode": 0, "needResponse": false, "message": "", "responseCode": "", "requestCode": "", "requestAuthor": "com.aiways.aiwaysservice" } | 输入json，查看返回json或查看地图 | 无返回 | poi搜索结果实现下一页翻页 | {'data': {'errorMessage': '请求成功', 'resultCode': 10000}, 'message': '', 'messageType': 'response', 'needResponse': False, 'protocolId': 80023, 'requestAuthor': 'com.aiways.autonavi', 'requestCode': '', 'responseCode': '', 'statusCode': 200, 'versionName': '5.0.7.601114'} | {} | 测试图片地址 | OK | chenghchengy | 2022-01-20 18:30:37 |  | 请求成功
AW02-JK-AIDL-0795 | 80023 | 搜索结果列表操作 | POI搜索结果-下一页 | P1 | 对poi搜索结果进行下一页翻页 pageTurning:1 | 正常系 | 需求分析法 |  | click:'com.aiways.autonavi:id/tv_search' click:'com.aiways.autonavi:id/fl_search_main_toilet' wait:2 swipe:(0.5,0.8,0.5,0.2,10) | shell:"input keyevent 4" shell:"input keyevent 4" | { "protocolId": 80023, "messageType": "request", "versionName": "5.0.7.601114", "data": { "screenTurning": -1, "operateType": 0, "poiIndex": -1, "pageTurning": 1 }, "statusCode": 0, "needResponse": false, "message": "", "responseCode": "", "requestCode": "", "requestAuthor": "com.aiways.aiwaysservice" } | 输入json，查看返回json或查看地图 | 无返回 | 地图无动作 | {'data': {'errorMessage': '请求成功', 'resultCode': 10000}, 'message': '', 'messageType': 'response', 'needResponse': False, 'protocolId': 80023, 'requestAuthor': 'com.aiways.autonavi', 'requestCode': '', 'responseCode': '', 'statusCode': 200, 'versionName': '5.0.7.601114'} | {} | 测试图片地址 | OK | chenghchengy | 2022-01-20 18:32:00 |  | 请求成功
AW02-JK-AIDL-0796 | 80023 | 搜索结果列表操作 | POI搜索结果-上一页 | P0 | 对poi搜索结果进行上一页翻页 pageTurning:0 | 正常系 | 需求分析法 |  | click:'com.aiways.autonavi:id/tv_search' click:'com.aiways.autonavi:id/fl_search_main_toilet' wait:2 swipe:(0.5,0.8,0.5,0.2,10) | shell:"input keyevent 4" shell:"input keyevent 4" | { "protocolId": 80023, "messageType": "request", "versionName": "5.0.7.601114", "data": { "screenTurning": -1, "operateType": 0, "poiIndex": -1, "pageTurning": 0 }, "statusCode": 0, "needResponse": false, "message": "", "responseCode": "", "requestCode": "", "requestAuthor": "com.aiways.aiwaysservice" } | 输入json，查看返回json或查看地图 | 无返回 | poi搜索结果实现上一页翻页 | {'data': {'errorMessage': '请求成功', 'resultCode': 10000}, 'message': '', 'messageType': 'response', 'needResponse': False, 'protocolId': 80023, 'requestAuthor': 'com.aiways.autonavi', 'requestCode': '', 'responseCode': '', 'statusCode': 200, 'versionName': '5.0.7.601114'} | {} | 测试图片地址 | OK | chenghchengy | 2022-01-20 18:33:23 |  | 请求成功
AW02-JK-AIDL-0797 | 80023 | 搜索结果列表操作 | POI搜索结果-上一页 | P1 | 对poi搜索结果进行上一页翻页 pageTurning:0 | 正常系 | 需求分析法 |  | click:'com.aiways.autonavi:id/tv_search' click:'com.aiways.autonavi:id/fl_search_main_toilet'' | shell:"input keyevent 4" shell:"input keyevent 4" | { "protocolId": 80023, "messageType": "request", "versionName": "5.0.7.601114", "data": { "screenTurning": -1, "operateType": 0, "poiIndex": -1, "pageTurning": 0 }, "statusCode": 0, "needResponse": false, "message": "", "responseCode": "", "requestCode": "", "requestAuthor": "com.aiways.aiwaysservice" } | 输入json，查看返回json或查看地图 | 无返回 | 地图无动作 | {'data': {'errorMessage': '请求成功', 'resultCode': 10000}, 'message': '', 'messageType': 'response', 'needResponse': False, 'protocolId': 80023, 'requestAuthor': 'com.aiways.autonavi', 'requestCode': '', 'responseCode': '', 'statusCode': 200, 'versionName': '5.0.7.601114'} | {} | 测试图片地址 | OK | chenghchengy | 2022-01-20 18:34:14 |  | 请求成功
AW02-JK-AIDL-0798 | 80023 | 搜索结果列表操作 | POI搜索结果-参数全默认 | P2 | 参数全默认 | 异常系 | 错误推测法 |  | click:'com.aiways.autonavi:id/iv_main_search' click:'com.aiways.autonavi:id/fl_search_main_toilet'' | shell:"input keyevent 4" shell:"input keyevent 4" | { "protocolId": 80023, "messageType": "request", "versionName": "5.0.7.601114", "data": { "screenTurning": -1, "operateType": 0, "poiIndex": -1, "pageTurning": -1 }, "statusCode": 0, "needResponse": false, "message": "", "responseCode": "", "requestCode": "", "requestAuthor": "com.aiways.aiwaysservice" } | 输入json，查看返回json或查看地图 | resultCode:10000 | 地图无动作 | {} | {} | 测试图片地址 | OK | chenghchengy | 2022-01-20 18:35:05 |  | 请求成功
AW02-JK-AIDL-0799 | 80023 | 搜索结果列表操作 | POI搜索结果-pageTurning异常 | P2 | pageTurning:-2 | 异常系 | 边界值 |  | click:'com.aiways.autonavi:id/iv_main_search' click:'com.aiways.autonavi:id/fl_search_main_toilet'' | shell:"input keyevent 4" shell:"input keyevent 4" | { "protocolId": 80023, "messageType": "request", "versionName": "5.0.7.601114", "data": { "screenTurning": -1, "operateType": 0, "poiIndex": -1, "pageTurning": -2 }, "statusCode": 0, "needResponse": false, "message": "", "responseCode": "", "requestCode": "", "requestAuthor": "com.aiways.aiwaysservice" } | 输入json，查看返回json或查看地图 | resultCode:10001 | 地图无动作 | {'data': {'errorMessage': '非法参数', 'resultCode': 10001}, 'message': '', 'messageType': 'response', 'needResponse': False, 'protocolId': 80023, 'requestAuthor': 'com.aiways.autonavi', 'requestCode': '', 'responseCode': '', 'statusCode': 200, 'versionName': '5.0.7.601114'} | {} | 测试图片地址 | OK | chenghchengy | 2022-01-20 18:35:55 |  | 请求成功
AW02-JK-AIDL-0800 | 80023 | 搜索结果列表操作 | POI搜索结果-pageTurning异常 | P2 | pageTurning:2 | 异常系 | 边界值 |  | click:'com.aiways.autonavi:id/iv_main_search' click:'com.aiways.autonavi:id/fl_search_main_toilet'' | shell:"input keyevent 4" shell:"input keyevent 4" | { "protocolId": 80023, "messageType": "request", "versionName": "5.0.7.601114", "data": { "screenTurning": -1, "operateType": 0, "poiIndex": -1, "pageTurning": 2 }, "statusCode": 0, "needResponse": false, "message": "", "responseCode": "", "requestCode": "", "requestAuthor": "com.aiways.aiwaysservice" } | 输入json，查看返回json或查看地图 | resultCode:10001 | 地图无动作 | {'data': {'errorMessage': '非法参数', 'resultCode': 10001}, 'message': '', 'messageType': 'response', 'needResponse': False, 'protocolId': 80023, 'requestAuthor': 'com.aiways.autonavi', 'requestCode': '', 'responseCode': '', 'statusCode': 200, 'versionName': '5.0.7.601114'} | {} | 测试图片地址 | OK | chenghchengy | 2022-01-20 18:36:46 |  | 请求成功
AW02-JK-AIDL-0801 | 80023 | 搜索结果列表操作 | POI搜索结果-下翻屛 | P0 | 对poi搜索结果进行向下滑动 screenTurning:1 | 正常系 | 需求分析法 |  | / | \ | { "protocolId": 80023, "messageType": "request", "versionName": "5.0.7.601114", "data": { "screenTurning": 1, "operateType": 0, "poiIndex": -1, "pageTurning": -1 }, "statusCode": 0, "needResponse": false, "message": "", "responseCode": "", "requestCode": "", "requestAuthor": "com.aiways.aiwaysservice" } | 输入json，查看返回json或查看地图 | 无返回 | 当前搜索页向下滑动，展示下面的内容 | {'data': {'errorMessage': '请求成功', 'resultCode': 10000}, 'message': '', 'messageType': 'response', 'needResponse': False, 'protocolId': 80023, 'requestAuthor': 'com.aiways.autonavi', 'requestCode': '', 'responseCode': '', 'statusCode': 200, 'versionName': '5.0.7.601114'} | {} | 测试图片地址 | OK | chenghchengy | 2022-01-20 18:37:21 |  | 请求成功
AW02-JK-AIDL-0802 | 80023 | 搜索结果列表操作 | POI搜索结果-下翻屛 | P1 | 对poi搜索结果进行向下滑动 screenTurning:1 | 正常系 | 需求分析法 |  | click:'com.aiways.autonavi:id/iv_main_search' click:'com.aiways.autonavi:id/fl_search_main_toilet'' | shell:"input keyevent 4" shell:"input keyevent 4" | { "protocolId": 80023, "messageType": "request", "versionName": "5.0.7.601114", "data": { "screenTurning": 1, "operateType": 0, "poiIndex": -1, "pageTurning": -1 }, "statusCode": 0, "needResponse": false, "message": "", "responseCode": "", "requestCode": "", "requestAuthor": "com.aiways.aiwaysservice" } | 输入json，查看返回json或查看地图 | 无返回 | 地图无动作 | {'data': {'errorMessage': '请求成功', 'resultCode': 10000}, 'message': '', 'messageType': 'response', 'needResponse': False, 'protocolId': 80023, 'requestAuthor': 'com.aiways.autonavi', 'requestCode': '', 'responseCode': '', 'statusCode': 200, 'versionName': '5.0.7.601114'} | {} | 测试图片地址 | OK | chenghchengy | 2022-01-20 18:38:11 |  | 请求成功
AW02-JK-AIDL-0803 | 80023 | 搜索结果列表操作 | POI搜索结果-上翻屛 | P0 | 对poi搜索结果进行向上滑动 screenTurning:0 | 正常系 | 需求分析法 |  | / | \ | { "protocolId": 80023, "messageType": "request", "versionName": "5.0.7.601114", "data": { "screenTurning": 0, "operateType": 0, "poiIndex": -1, "pageTurning": -1 }, "statusCode": 0, "needResponse": false, "message": "", "responseCode": "", "requestCode": "", "requestAuthor": "com.aiways.aiwaysservice" } | 输入json，查看返回json或查看地图 | 无返回 | 当前搜索页向上滑动，展示上面的内容 | {'data': {'errorMessage': '请求成功', 'resultCode': 10000}, 'message': '', 'messageType': 'response', 'needResponse': False, 'protocolId': 80023, 'requestAuthor': 'com.aiways.autonavi', 'requestCode': '', 'responseCode': '', 'statusCode': 200, 'versionName': '5.0.7.601114'} | {} | 测试图片地址 | OK | chenghchengy | 2022-01-20 18:38:47 |  | 请求成功
AW02-JK-AIDL-0804 | 80023 | 搜索结果列表操作 | POI搜索结果-上翻屛 | P0 | 对poi搜索结果进行向上滑动 screenTurning:0 | 正常系 | 需求分析法 |  | click:'com.aiways.autonavi:id/iv_main_search' click:'com.aiways.autonavi:id/fl_search_main_toilet'' | shell:"input keyevent 4" shell:"input keyevent 4" | { "protocolId": 80023, "messageType": "request", "versionName": "5.0.7.601114", "data": { "screenTurning": 0, "operateType": 0, "poiIndex": -1, "pageTurning": -1 }, "statusCode": 0, "needResponse": false, "message": "", "responseCode": "", "requestCode": "", "requestAuthor": "com.aiways.aiwaysservice" } | 输入json，查看返回json或查看地图 | 无返回 | 地图无动作 | {'data': {'errorMessage': '请求成功', 'resultCode': 10000}, 'message': '', 'messageType': 'response', 'needResponse': False, 'protocolId': 80023, 'requestAuthor': 'com.aiways.autonavi', 'requestCode': '', 'responseCode': '', 'statusCode': 200, 'versionName': '5.0.7.601114'} | {} | 测试图片地址 | OK | chenghchengy | 2022-01-20 18:39:38 |  | 请求成功
AW02-JK-AIDL-0805 | 80023 | 搜索结果列表操作 | POI搜索结果-screenTurning异常 | P2 | screenTurning:-2 | 异常系 | 边界值 |  | click:'com.aiways.autonavi:id/iv_main_search' click:'com.aiways.autonavi:id/fl_search_main_toilet'' | shell:"input keyevent 4" shell:"input keyevent 4" | { "protocolId": 80023, "messageType": "request", "versionName": "5.0.7.601114", "data": { "screenTurning": -2, "operateType": 0, "poiIndex": -1, "pageTurning": -1 }, "statusCode": 0, "needResponse": false, "message": "", "responseCode": "", "requestCode": "", "requestAuthor": "com.aiways.aiwaysservice" } | 输入json，查看返回json或查看地图 | resultCode:10001 | 地图无动作 | {'data': {'errorMessage': '非法参数', 'resultCode': 10001}, 'message': '', 'messageType': 'response', 'needResponse': False, 'protocolId': 80023, 'requestAuthor': 'com.aiways.autonavi', 'requestCode': '', 'responseCode': '', 'statusCode': 200, 'versionName': '5.0.7.601114'} | {} | 测试图片地址 | OK | chenghchengy | 2022-01-20 18:40:29 |  | 请求成功
AW02-JK-AIDL-0806 | 80023 | 搜索结果列表操作 | POI搜索结果-screenTurning异常 | P2 | screenTurning:2 | 异常系 | 边界值 |  | click:'com.aiways.autonavi:id/iv_main_search' click:'com.aiways.autonavi:id/fl_search_main_toilet'' | shell:"input keyevent 4" shell:"input keyevent 4" | { "protocolId": 80023, "messageType": "request", "versionName": "5.0.7.601114", "data": { "screenTurning": 2, "operateType": 0, "poiIndex": -1, "pageTurning": -1 }, "statusCode": 0, "needResponse": false, "message": "", "responseCode": "", "requestCode": "", "requestAuthor": "com.aiways.aiwaysservice" } | 输入json，查看返回json或查看地图 | resultCode:10001 | 地图无动作 | {'data': {'errorMessage': '非法参数', 'resultCode': 10001}, 'message': '', 'messageType': 'response', 'needResponse': False, 'protocolId': 80023, 'requestAuthor': 'com.aiways.autonavi', 'requestCode': '', 'responseCode': '', 'statusCode': 200, 'versionName': '5.0.7.601114'} | {} | 测试图片地址 | OK | chenghchengy | 2022-01-20 18:41:19 |  | 请求成功
AW02-JK-AIDL-0807 | 80023 | 搜索结果列表操作 | POI搜索结果-选择POI | P0 | 对poi搜索结果进行选择 poiIndex:0 | 正常系 | 边界值 |  | click:'com.aiways.autonavi:id/iv_main_search' click:'com.aiways.autonavi:id/fl_search_main_toilet'' | shell:"input keyevent 4" shell:"input keyevent 4" | { "protocolId": 80023, "messageType": "request", "versionName": "5.0.7.601114", "data": { "screenTurning": -1, "operateType": 0, "poiIndex": 0, "pageTurning": -1 }, "statusCode": 0, "needResponse": false, "message": "", "responseCode": "", "requestCode": "", "requestAuthor": "com.aiways.aiwaysservice" } | 输入json，查看返回json或查看地图 | 无返回 | 选择第1个POI | {'data': {'errorMessage': '请求成功', 'resultCode': 10000}, 'message': '', 'messageType': 'response', 'needResponse': False, 'protocolId': 80023, 'requestAuthor': 'com.aiways.autonavi', 'requestCode': '', 'responseCode': '', 'statusCode': 200, 'versionName': '5.0.7.601114'} | {} | 测试图片地址 | OK | chenghchengy | 2022-01-20 18:42:09 |  | 请求成功
AW02-JK-AIDL-0808 | 80023 | 搜索结果列表操作 | POI搜索结果-选择POI | P0 | 对poi搜索结果进行选择 poiIndex:4 | 正常系 | 边界值 |  | click:'com.aiways.autonavi:id/iv_main_search' click:'com.aiways.autonavi:id/fl_search_main_toilet'' | shell:"input keyevent 4" shell:"input keyevent 4" | { "protocolId": 80023, "messageType": "request", "versionName": "5.0.7.601114", "data": { "screenTurning": -1, "operateType": 0, "poiIndex": 4, "pageTurning": -1 }, "statusCode": 0, "needResponse": false, "message": "", "responseCode": "", "requestCode": "", "requestAuthor": "com.aiways.aiwaysservice" } | 输入json，查看返回json或查看地图 | 无返回 | 选择第5个POI | {'data': {'errorMessage': '请求成功', 'resultCode': 10000}, 'message': '', 'messageType': 'response', 'needResponse': False, 'protocolId': 80023, 'requestAuthor': 'com.aiways.autonavi', 'requestCode': '', 'responseCode': '', 'statusCode': 200, 'versionName': '5.0.7.601114'} | {} | 测试图片地址 | OK | chenghchengy | 2022-01-20 18:43:15 |  | 请求成功
AW02-JK-AIDL-0809 | 80023 | 搜索结果列表操作 | POI搜索结果-选择POI | P0 | 对poi搜索结果进行选择 poiIndex:9 | 正常系 | 边界值 |  | click:'com.aiways.autonavi:id/iv_main_search' click:'com.aiways.autonavi:id/fl_search_main_toilet'' | shell:"input keyevent 4" shell:"input keyevent 4" | { "protocolId": 80023, "messageType": "request", "versionName": "5.0.7.601114", "data": { "screenTurning": -1, "operateType": 0, "poiIndex": 9, "pageTurning": -1 }, "statusCode": 0, "needResponse": false, "message": "", "responseCode": "", "requestCode": "", "requestAuthor": "com.aiways.aiwaysservice" } | 输入json，查看返回json或查看地图 | 无返回 | 选择第10个POI | {'data': {'errorMessage': '请求成功', 'resultCode': 10000}, 'message': '', 'messageType': 'response', 'needResponse': False, 'protocolId': 80023, 'requestAuthor': 'com.aiways.autonavi', 'requestCode': '', 'responseCode': '', 'statusCode': 200, 'versionName': '5.0.7.601114'} | {} | 测试图片地址 | OK | chenghchengy | 2022-01-20 18:44:23 |  | 请求成功
AW02-JK-AIDL-0810 | 80023 | 搜索结果列表操作 | POI搜索结果-poiIndex异常 | P2 | poiIndex:-2 | 异常系 | 边界值 |  | click:'com.aiways.autonavi:id/iv_main_search' click:'com.aiways.autonavi:id/fl_search_main_toilet'' | shell:"input keyevent 4" shell:"input keyevent 4" | { "protocolId": 80023, "messageType": "request", "versionName": "5.0.7.601114", "data": { "screenTurning": -1, "operateType": 0, "poiIndex": -2, "pageTurning": -1 }, "statusCode": 0, "needResponse": false, "message": "", "responseCode": "", "requestCode": "", "requestAuthor": "com.aiways.aiwaysservice" } | 输入json，查看返回json或查看地图 | resultCode:10001 | 地图无动作 | {'data': {'errorMessage': '非法参数', 'resultCode': 10001}, 'message': '', 'messageType': 'response', 'needResponse': False, 'protocolId': 80023, 'requestAuthor': 'com.aiways.autonavi', 'requestCode': '', 'responseCode': '', 'statusCode': 200, 'versionName': '5.0.7.601114'} | {} | 测试图片地址 | OK | chenghchengy | 2022-01-20 18:45:30 |  | 请求成功
AW02-JK-AIDL-0811 | 80023 | 搜索结果列表操作 | POI搜索结果-poiIndex异常 | P2 | poiIndex:11 | 异常系 | 边界值 |  | click:'com.aiways.autonavi:id/iv_main_search' click:'com.aiways.autonavi:id/fl_search_main_toilet'' | shell:"input keyevent 4" shell:"input keyevent 4" | { "protocolId": 80023, "messageType": "request", "versionName": "5.0.7.601114", "data": { "screenTurning": -1, "operateType": 0, "poiIndex": 11, "pageTurning": -1 }, "statusCode": 0, "needResponse": false, "message": "", "responseCode": "", "requestCode": "", "requestAuthor": "com.aiways.aiwaysservice" } | 输入json，查看返回json或查看地图 | resultCode:10001 | 地图无动作 | {'data': {'errorMessage': '非法参数', 'resultCode': 10001}, 'message': '', 'messageType': 'response', 'needResponse': False, 'protocolId': 80023, 'requestAuthor': 'com.aiways.autonavi', 'requestCode': '', 'responseCode': '', 'statusCode': 200, 'versionName': '5.0.7.601114'} | {} | 测试图片地址 | OK | chenghchengy | 2022-01-20 18:46:20 |  | 请求成功
AW02-JK-AIDL-0812 | 80023 | 搜索结果列表操作 | POI搜索结果-查看poi | P0 | 对选择的POI进行查看 operateType:0 | 正常系 | 需求分析法 |  | click:'com.aiways.autonavi:id/iv_main_search' click:'com.aiways.autonavi:id/fl_search_main_toilet'' | shell:"input keyevent 4" shell:"input keyevent 4" | { "protocolId": 80023, "messageType": "request", "versionName": "5.0.7.601114", "data": { "screenTurning": -1, "operateType": 0, "poiIndex": 1, "pageTurning": -1 }, "statusCode": 0, "needResponse": false, "message": "", "responseCode": "", "requestCode": "", "requestAuthor": "com.aiways.aiwaysservice" } | 输入json，查看返回json或查看地图 | 无返回 | 地图展示索引为2的poi信息 | {'data': {'errorMessage': '请求成功', 'resultCode': 10000}, 'message': '', 'messageType': 'response', 'needResponse': False, 'protocolId': 80023, 'requestAuthor': 'com.aiways.autonavi', 'requestCode': '', 'responseCode': '', 'statusCode': 200, 'versionName': '5.0.7.601114'} | {} | 测试图片地址 | OK | chenghchengy | 2022-01-20 18:47:11 |  | 请求成功
AW02-JK-AIDL-0813 | 80023 | 搜索结果列表操作 | POI搜索结果-路线规划 | P0 | 对选择的POI进行路线规划 operateType:1 | 正常系 | 需求分析法 |  | click:'com.aiways.autonavi:id/iv_main_search' click:'com.aiways.autonavi:id/fl_search_main_toilet'' | shell:"input keyevent 4" shell:"input keyevent 4" | { "protocolId": 80023, "messageType": "request", "versionName": "5.0.7.601114", "data": { "screenTurning": -1, "operateType": 1, "poiIndex": 1, "pageTurning": -1 }, "statusCode": 0, "needResponse": false, "message": "", "responseCode": "", "requestCode": "", "requestAuthor": "com.aiways.aiwaysservice" } | 输入json，查看返回json或查看地图 | 无返回 | 规划路径，终点是索引为2的POI | {'data': {'errorMessage': '请求成功', 'resultCode': 10000}, 'message': '', 'messageType': 'response', 'needResponse': False, 'protocolId': 80023, 'requestAuthor': 'com.aiways.autonavi', 'requestCode': '', 'responseCode': '', 'statusCode': 200, 'versionName': '5.0.7.601114'} | {} | 测试图片地址 | OK | chenghchengy | 2022-01-20 18:48:18 |  | 请求成功
AW02-JK-AIDL-0814 | 80023 | 搜索结果列表操作 | POI搜索结果-operateType异常 | P2 | operateType:-1 | 异常系 | 边界值 |  | click:'com.aiways.autonavi:id/iv_main_search' click:'com.aiways.autonavi:id/fl_search_main_toilet'' | shell:"input keyevent 4" shell:"input keyevent 4" | { "protocolId": 80023, "messageType": "request", "versionName": "5.0.7.601114", "data": { "screenTurning": -1, "operateType": -1, "poiIndex": 1, "pageTurning": -1 }, "statusCode": 0, "needResponse": false, "message": "", "responseCode": "", "requestCode": "", "requestAuthor": "com.aiways.aiwaysservice" } | 输入json，查看返回json或查看地图 | resultCode:10001 | 地图无动作 | {} | {} | 测试图片地址 | OK | chenghchengy | 2022-01-20 18:49:24 |  | 请求成功
AW02-JK-AIDL-0815 | 80023 | 搜索结果列表操作 | POI搜索结果-operateType异常 | P2 | operateType:2 | 异常系 | 边界值 |  | click:'com.aiways.autonavi:id/iv_main_search' click:'com.aiways.autonavi:id/fl_search_main_toilet'' | shell:"input keyevent 4" shell:"input keyevent 4" | { "protocolId": 80023, "messageType": "request", "versionName": "5.0.7.601114", "data": { "screenTurning": -1, "operateType": 2, "poiIndex": 1, "pageTurning": -1 }, "statusCode": 0, "needResponse": false, "message": "", "responseCode": "", "requestCode": "", "requestAuthor": "com.aiways.aiwaysservice" } | 输入json，查看返回json或查看地图 | resultCode:10001 | 地图无动作 | {} | {} | 测试图片地址 | OK | chenghchengy | 2022-01-20 18:50:15 |  | 请求成功
AW02-JK-AIDL-0816 | 80023 | 搜索结果列表操作 | POI搜索结果-poiIndex异常 pageTurning异常 | P2 | poiIndex：-2 pageTurning：-1 operateType：0 | 异常系 |  |  | click:'com.aiways.autonavi:id/iv_main_search' click:'com.aiways.autonavi:id/fl_search_main_toilet'' | shell:"input keyevent 4" shell:"input keyevent 4" | { "protocolId": 80023, "messageType": "request", "versionName": "5.0.7.601114", "data": { "screenTurning": -1, "operateType": 0, "poiIndex": -2, "pageTurning": -1 }, "statusCode": 0, "needResponse": false, "message": "", "responseCode": "", "requestCode": "", "requestAuthor": "com.aiways.aiwaysservice" } | 输入json，查看返回json或查看地图 | resultCode:10001 | 查看第一个POI详情信息 | {'data': {'errorMessage': '非法参数', 'resultCode': 10001}, 'message': '', 'messageType': 'response', 'needResponse': False, 'protocolId': 80023, 'requestAuthor': 'com.aiways.autonavi', 'requestCode': '', 'responseCode': '', 'statusCode': 200, 'versionName': '5.0.7.601114'} | {} | 测试图片地址 | OK | chenghchengy | 2022-01-20 18:51:05 |  | 请求成功
AW02-JK-AIDL-0817 | 80023 | 搜索结果列表操作 | POI搜索结果-poiIndex异常 pageTurning异常 | P2 | poiIndex：-2 pageTurning：-1 operateType：1 | 异常系 |  |  | click:'com.aiways.autonavi:id/iv_main_search' click:'com.aiways.autonavi:id/fl_search_main_toilet'' | shell:"input keyevent 4" shell:"input keyevent 4" | { "protocolId": 80023, "messageType": "request", "versionName": "5.0.7.601114", "data": { "screenTurning": -1, "operateType": 1, "poiIndex": -2, "pageTurning": -1 }, "statusCode": 0, "needResponse": false, "message": "", "responseCode": "", "requestCode": "", "requestAuthor": "com.aiways.aiwaysservice" } | 输入json，查看返回json或查看地图 | resultCode:10001 | 规划路径，终点是索引为0的POI | {'data': {'errorMessage': '非法参数', 'resultCode': 10001}, 'message': '', 'messageType': 'response', 'needResponse': False, 'protocolId': 80023, 'requestAuthor': 'com.aiways.autonavi', 'requestCode': '', 'responseCode': '', 'statusCode': 200, 'versionName': '5.0.7.601114'} | {} | 测试图片地址 | OK | chenghchengy | 2022-01-20 18:51:56 |  | 请求成功
AW02-JK-AIDL-0818 | 80076 | 路线全览 | 进入或退出全览 | P0 | 导航中，进入全览 isShow: 0 | 正常系 | 需求分析法 |  | click:'com.aiways.autonavi:id/tv_search' click:'com.aiways.autonavi:id/et_search_around_text_input' input:'com.aiways.autonavi:id/et_search_around_text_input',value="光谷第四小学" click:'com.aiways.autonavi:id/stv_text_tittle' click:'com.aiways.autonavi:id/stv_go_here_text' click:'com.aiways.autonavi:id/stv_text_go' | click:'com.aiways.autonavi:id/stv_auto_panel_content_route_pref' click:'com.aiways.autonavi:id/stv_auto_panel_content_route_pref' | { "protocolId": 80076, "messageType": "request", "versionName": "5.0.7.601114", "data": { "isShow": 0 }, "statusCode": 0, "needResponse": false, "message": "", "responseCode": "", "requestCode": "", "requestAuthor": "com.aiways.aiwaysservice" } | 输入json，查看返回json或查看地图 | 无返回 | 进入全览 | {'data': {'errorMessage': '请求成功', 'resultCode': 10000}, 'message': '', 'messageType': 'response', 'needResponse': False, 'protocolId': 80076, 'requestAuthor': 'com.aiways.autonavi', 'requestCode': '', 'responseCode': '', 'statusCode': 200, 'versionName': '5.0.7.601114'} | {} | 测试图片地址 | NG | chenghchengy | 2022-01-20 18:53:12 |  | Waiting timeout for appearance of "UIObjectProxy of "com.aiways.autonavi:id/stv_auto_panel_content_route_pref""
AW02-JK-AIDL-0819 | 80076 | 路线全览 | 进入或退出全览 | P0 | 导航中，进入全览 isShow: 1 | 正常系 | 需求分析法 |  | click:'com.aiways.autonavi:id/tv_search' click:'com.aiways.autonavi:id/et_search_around_text_input' input:'com.aiways.autonavi:id/et_search_around_text_input',value="光谷第四小学" click:'com.aiways.autonavi:id/stv_text_tittle' click:'com.aiways.autonavi:id/stv_go_here_text' click:'com.aiways.autonavi:id/stv_text_go' | click:'com.aiways.autonavi:id/stv_auto_panel_content_route_pref' click:'com.aiways.autonavi:id/stv_auto_panel_content_route_pref' | { "protocolId": 80076, "messageType": "request", "versionName": "5.0.7.601114", "data": { "isShow": 1 }, "statusCode": 0, "needResponse": false, "message": "", "responseCode": "", "requestCode": "", "requestAuthor": "com.aiways.aiwaysservice" } | 输入json，查看返回json或查看地图 | 无返回 | 退出全览 | {'data': {'errorMessage': '请求成功', 'resultCode': 10000}, 'message': '', 'messageType': 'response', 'needResponse': False, 'protocolId': 80076, 'requestAuthor': 'com.aiways.autonavi', 'requestCode': '', 'responseCode': '', 'statusCode': 200, 'versionName': '5.0.7.601114'} | {} | 测试图片地址 | NG | chenghchengy | 2022-01-20 18:54:56 |  | Waiting timeout for appearance of "UIObjectProxy of "com.aiways.autonavi:id/stv_auto_panel_content_route_pref""
AW02-JK-AIDL-0820 | 80076 | 路线全览 | 进入或退出全览-isShow异常 | P2 | isShow:-1 | 异常系 | 边界值 |  | click:'com.aiways.autonavi:id/tv_search' click:'com.aiways.autonavi:id/et_search_around_text_input' input:'com.aiways.autonavi:id/et_search_around_text_input',value="光谷第四小学" click:'com.aiways.autonavi:id/stv_text_tittle' click:'com.aiways.autonavi:id/stv_go_here_text' click:'com.aiways.autonavi:id/stv_text_go' | click:'com.aiways.autonavi:id/stv_auto_panel_content_route_pref' click:'com.aiways.autonavi:id/stv_auto_panel_content_route_pref' | { "protocolId": 80076, "messageType": "request", "versionName": "5.0.7.601114", "data": { "isShow": -1 }, "statusCode": 0, "needResponse": false, "message": "", "responseCode": "", "requestCode": "", "requestAuthor": "com.aiways.aiwaysservice" } | 输入json，查看返回json或查看地图 | resultCode:10001 | 地图无动作 | {'data': {'errorMessage': '非法参数', 'resultCode': 10001}, 'message': '', 'messageType': 'response', 'needResponse': False, 'protocolId': 80076, 'requestAuthor': 'com.aiways.autonavi', 'requestCode': '', 'responseCode': '', 'statusCode': 200, 'versionName': '5.0.7.601114'} | {} | 测试图片地址 | NG | chenghchengy | 2022-01-20 18:56:39 |  | Waiting timeout for appearance of "UIObjectProxy of "com.aiways.autonavi:id/stv_auto_panel_content_route_pref""
AW02-JK-AIDL-0821 | 80076 | 路线全览 | 进入或退出全览-isShow异常 | P2 | isShow:2 | 异常系 | 边界值 |  | click:'com.aiways.autonavi:id/tv_search' click:'com.aiways.autonavi:id/et_search_around_text_input' input:'com.aiways.autonavi:id/et_search_around_text_input',value="光谷第四小学" click:'com.aiways.autonavi:id/stv_text_tittle' click:'com.aiways.autonavi:id/stv_go_here_text' click:'com.aiways.autonavi:id/stv_text_go' | click:'com.aiways.autonavi:id/stv_auto_panel_content_route_pref' click:'com.aiways.autonavi:id/stv_auto_panel_content_route_pref' | { "protocolId": 80076, "messageType": "request", "versionName": "5.0.7.601114", "data": { "isShow": 2 }, "statusCode": 0, "needResponse": false, "message": "", "responseCode": "", "requestCode": "", "requestAuthor": "com.aiways.aiwaysservice" } | 输入json，查看返回json或查看地图 | resultCode:10001 | 地图无动作 | {'data': {'errorMessage': '非法参数', 'resultCode': 10001}, 'message': '', 'messageType': 'response', 'needResponse': False, 'protocolId': 80076, 'requestAuthor': 'com.aiways.autonavi', 'requestCode': '', 'responseCode': '', 'statusCode': 200, 'versionName': '5.0.7.601114'} | {} | 测试图片地址 | NG | chenghchengy | 2022-01-20 18:58:27 |  | Waiting timeout for appearance of "UIObjectProxy of "com.aiways.autonavi:id/stv_auto_panel_content_route_pref""
AW02-JK-AIDL-0822 | 80078 | 结束导航 | 结束当前导航 | P0 | 结束导航 | 正常系 | 需求分析法 |  | click:'com.aiways.autonavi:id/tv_search' click:'com.aiways.autonavi:id/et_search_around_text_input' input:'com.aiways.autonavi:id/et_search_around_text_input',value="光谷第四小学" click:'com.aiways.autonavi:id/stv_text_tittle' click:'com.aiways.autonavi:id/stv_go_here_text' click:'com.aiways.autonavi:id/stv_text_go' | click:'com.aiways.autonavi:id/stv_auto_panel_content_route_pref' click:'com.aiways.autonavi:id/stv_auto_panel_content_route_pref' | { "protocolId": 80078, "messageType": "request", "versionName": "5.0.7.601114", "data": [], "statusCode": 0, "needResponse": false, "message": "", "responseCode": "", "requestCode": "", "requestAuthor": "com.aiways.aiwaysservice" } | 输入json，查看返回json或查看地图 | 无返回 | 结束当前导航 | {'data': {'errorMessage': '请求成功', 'resultCode': 10000}, 'message': '', 'messageType': 'response', 'needResponse': False, 'protocolId': 80078, 'requestAuthor': 'com.aiways.autonavi', 'requestCode': '', 'responseCode': '', 'statusCode': 200, 'versionName': '5.0.7.601114'} | {} | 测试图片地址 | NG | chenghchengy | 2022-01-20 19:00:09 |  | Waiting timeout for appearance of "UIObjectProxy of "com.aiways.autonavi:id/stv_auto_panel_content_route_pref""
AW02-JK-AIDL-0823 | 80078 | 结束导航 | 结束当前导航 | P2 | 结束导航 | 异常系 | 需求分析法 |  | / | \ | { "protocolId": 80078, "messageType": "request", "versionName": "5.0.7.601114", "data": [], "statusCode": 0, "needResponse": false, "message": "", "responseCode": "", "requestCode": "", "requestAuthor": "com.aiways.aiwaysservice" } | 输入json，查看返回json或查看地图 | resultCode:10028 | 地图无动作 | {'data': {'errorMessage': '导航未启动', 'resultCode': 10004}, 'message': '', 'messageType': 'response', 'needResponse': False, 'protocolId': 80078, 'requestAuthor': 'com.aiways.autonavi', 'requestCode': '', 'responseCode': '', 'statusCode': 200, 'versionName': '5.0.7.601114'} | {} | 测试图片地址 | OK | chenghchengy | 2022-01-20 19:00:52 |  | 请求成功
AW02-JK-AIDL-0824 | 80097 | 发起限行信息查询请求 | 发起限行信息查询请求 | P0 | 发起限行信息查询请求1.车牌信息：鄂A:45678 2.输入坐标 上海市 121.533361,31.272436 | 正常系 | 需求分析法 |  | / |  | { "protocolId": 80097, "messageType": "request", "versionName": "5.0.7.601114", "data": { "date": "", "lat": 31.272436, "carPlateNumber": "鄂A:45678", "lon": 121.533361 }, "statusCode": 0, "needResponse": true, "message": "", "responseCode": "", "requestCode": "", "requestAuthor": "com.aiways.aiwaysservice" } | 输入json，查看返回json或查看地图 | { "protocolId": 80097, "messageType": "response", "versionName": "5.0.7.601114", "data": { "trafficRestrictInfoResult": "限行信息", "resultCode": 10000, "errorMessage": "" }, "statusCode": 0, "needResponse": false, "message": "", "responseCode": "", "requestCode": "", "requestAuthor": "com.autonavi.amapauto" } | 语音播报鄂A:45678在上海的限行信息 | {'data': {'errorMessage': '请求成功', 'resultCode': 10000, 'trafficRestrictInfoResult': '无限行限制'}, 'message': '', 'messageType': 'response', 'needResponse': False, 'protocolId': 80097, 'requestAuthor': 'com.aiways.autonavi', 'requestCode': '', 'responseCode': '', 'statusCode': 200, 'versionName': '5.0.7.601114'} | {'data': {'预期': {'trafficRestrictInfoResult': '限行信息', 'resultCode': 10000, 'errorMessage': ''}, '实际': {'errorMessage': '请求成功', 'resultCode': 10000, 'trafficRestrictInfoResult': '无限行限制'}}, 'trafficRestrictInfoResult': {'预期': '限行信息', '实际': '无限行限制'}, 'errorMessage': {'预期': '', '实际': '请求成功'}, 'statusCode': {'预期': 0, '实际': 200}, 'requestAuthor': {'预期': 'com.autonavi.amapauto', '实际': 'com.aiways.autonavi'}} | 测试图片地址 | OK | chenghchengy | 2022-01-20 19:01:28 |  | 请求成功
AW02-JK-AIDL-0825 | 80097 | 发起限行信息查询请求 | 发起限行信息查询请求 | P0 | 发起限行信息查询请求1.车牌信息：鄂A:456789 2.输入坐标 上海市 121.533361,31.272436 | 正常系 | 需求分析法 |  | / |  | { "protocolId": 80097, "messageType": "request", "versionName": "5.0.7.601114", "data": { "date": "", "lat": 31.272436, "carPlateNumber": "鄂A:456789", "lon": 121.533361 }, "statusCode": 0, "needResponse": true, "message": "", "responseCode": "", "requestCode": "", "requestAuthor": "com.aiways.aiwaysservice" } | 输入json，查看返回json或查看地图 | { "protocolId": 80097, "messageType": "response", "versionName": "5.0.7.601114", "data": { "trafficRestrictInfoResult": "限行信息", "resultCode": 10000, "errorMessage": "" }, "statusCode": 0, "needResponse": false, "message": "", "responseCode": "", "requestCode": "", "requestAuthor": "com.autonavi.amapauto" } | 语音播报鄂A:456789在上海的限行信息 | {'data': {'errorMessage': '请求成功', 'resultCode': 10000, 'trafficRestrictInfoResult': '无限行限制'}, 'message': '', 'messageType': 'response', 'needResponse': False, 'protocolId': 80097, 'requestAuthor': 'com.aiways.autonavi', 'requestCode': '', 'responseCode': '', 'statusCode': 200, 'versionName': '5.0.7.601114'} | {'data': {'预期': {'trafficRestrictInfoResult': '限行信息', 'resultCode': 10000, 'errorMessage': ''}, '实际': {'errorMessage': '请求成功', 'resultCode': 10000, 'trafficRestrictInfoResult': '无限行限制'}}, 'trafficRestrictInfoResult': {'预期': '限行信息', '实际': '无限行限制'}, 'errorMessage': {'预期': '', '实际': '请求成功'}, 'statusCode': {'预期': 0, '实际': 200}, 'requestAuthor': {'预期': 'com.autonavi.amapauto', '实际': 'com.aiways.autonavi'}} | 测试图片地址 | OK | chenghchengy | 2022-01-20 19:02:05 |  | 请求成功
AW02-JK-AIDL-0826 | 80097 | 发起限行信息查询请求 | 发起限行信息查询请求 | P2 | 发起限行信息查询请求1.车牌信息：鄂A:45678 2.不输入坐标 | 正常系 | 需求分析法 |  | / |  | { "protocolId": 80097, "messageType": "request", "versionName": "5.0.7.601114", "data": { "date": "", "lat":0, "carPlateNumber": "鄂A:45678", "lon":0 }, "statusCode": 0, "needResponse": true, "message": "", "responseCode": "", "requestCode": "", "requestAuthor": "com.aiways.aiwaysservice" } | 输入json，查看返回json或查看地图 | { "protocolId": 80097, "messageType": "response", "versionName": "5.0.7.601114", "data": { "trafficRestrictInfoResult": "限行信息", "resultCode": 10000, "errorMessage": "" }, "statusCode": 0, "needResponse": false, "message": "", "responseCode": "", "requestCode": "", "requestAuthor": "com.autonavi.amapauto" } | 语音播报 鄂A:45678在当前位置的限行信息 | {'data': {'errorMessage': '请求成功', 'resultCode': 10000, 'trafficRestrictInfoResult': '无限行限制'}, 'message': '', 'messageType': 'response', 'needResponse': False, 'protocolId': 80097, 'requestAuthor': 'com.aiways.autonavi', 'requestCode': '', 'responseCode': '', 'statusCode': 200, 'versionName': '5.0.7.601114'} | {'data': {'预期': {'trafficRestrictInfoResult': '限行信息', 'resultCode': 10000, 'errorMessage': ''}, '实际': {'errorMessage': '请求成功', 'resultCode': 10000, 'trafficRestrictInfoResult': '无限行限制'}}, 'trafficRestrictInfoResult': {'预期': '限行信息', '实际': '无限行限制'}, 'errorMessage': {'预期': '', '实际': '请求成功'}, 'statusCode': {'预期': 0, '实际': 200}, 'requestAuthor': {'预期': 'com.autonavi.amapauto', '实际': 'com.aiways.autonavi'}} | 测试图片地址 | OK | chenghchengy | 2022-01-20 19:02:41 |  | 请求成功
AW02-JK-AIDL-0828 | 80097 | 发起限行信息查询请求 | 发起限行信息查询请求 | P2 | 发起限行信息查询请求-车牌信息为空 | 异常系 | 需求分析法 |  | / |  | { "protocolId": 80097, "messageType": "request", "versionName": "5.0.7.601114", "data": { "date": "", "lat":0, "carPlateNumber": "", "lon":0 }, "statusCode": 0, "needResponse": true, "message": "", "responseCode": "", "requestCode": "", "requestAuthor": "com.aiways.aiwaysservice" } | 输入json，查看返回json或查看地图 | resultCode:10045 | 无语音播报 | {'data': {'errorMessage': '请求成功', 'resultCode': 10000, 'trafficRestrictInfoResult': '无限行限制'}, 'message': '', 'messageType': 'response', 'needResponse': False, 'protocolId': 80097, 'requestAuthor': 'com.aiways.autonavi', 'requestCode': '', 'responseCode': '', 'statusCode': 200, 'versionName': '5.0.7.601114'} | {} | 测试图片地址 | OK | chenghchengy | 2022-01-20 19:03:17 |  | 请求成功
AW02-JK-AIDL-0829 | 80097 | 发起限行信息查询请求 | 发起限行信息查询请求 | P2 | 发起限行信息查询请求-车牌号错误1.车牌信息：鄂A:4567 | 异常系 | 需求分析法 |  | / |  | { "protocolId": 80097, "messageType": "request", "versionName": "5.0.7.601114", "data": { "date": "", "lat":0, "carPlateNumber": "鄂A:4567", "lon":0 }, "statusCode": 0, "needResponse": true, "message": "", "responseCode": "", "requestCode": "", "requestAuthor": "com.aiways.aiwaysservice" } | 输入json，查看返回json或查看地图 | resultCode:10001 | 无语音播报 | {'data': {'errorMessage': '请求成功', 'resultCode': 10000, 'trafficRestrictInfoResult': '无限行限制'}, 'message': '', 'messageType': 'response', 'needResponse': False, 'protocolId': 80097, 'requestAuthor': 'com.aiways.autonavi', 'requestCode': '', 'responseCode': '', 'statusCode': 200, 'versionName': '5.0.7.601114'} | {} | 测试图片地址 | OK | chenghchengy | 2022-01-20 19:03:54 |  | 请求成功
AW02-JK-AIDL-0830 | 80097 | 发起限行信息查询请求 | 发起限行信息查询请求 | P2 | 发起限行信息查询请求-车牌号错误1.车牌信息：鄂A:4567891 | 异常系 | 需求分析法 |  | / |  | { "protocolId": 80097, "messageType": "request", "versionName": "5.0.7.601114", "data": { "date": "", "lat":0, "carPlateNumber": "鄂A:4567891", "lon":0 }, "statusCode": 0, "needResponse": true, "message": "", "responseCode": "", "requestCode": "", "requestAuthor": "com.aiways.aiwaysservice" } | 输入json，查看返回json或查看地图 | resultCode:10001 | 无语音播报 | {'data': {'errorMessage': '请求成功', 'resultCode': 10000, 'trafficRestrictInfoResult': '无限行限制'}, 'message': '', 'messageType': 'response', 'needResponse': False, 'protocolId': 80097, 'requestAuthor': 'com.aiways.autonavi', 'requestCode': '', 'responseCode': '', 'statusCode': 200, 'versionName': '5.0.7.601114'} | {} | 测试图片地址 | OK | chenghchengy | 2022-01-20 19:04:30 |  | 请求成功
AW02-JK-AIDL-0835 | 80107 | 主辅路切换 | 主辅路切换-切换主路 | P0 | 切换主路 type:0 | 正常系 | 需求分析法 |  | click:'com.aiways.autonavi:id/tv_search' click:'com.aiways.autonavi:id/et_search_around_text_input' input:'com.aiways.autonavi:id/et_search_around_text_input',value="光谷第四小学" click:'com.aiways.autonavi:id/stv_text_tittle' click:'com.aiways.autonavi:id/stv_go_here_text' click:'com.aiways.autonavi:id/stv_text_go' | click:'com.aiways.autonavi:id/stv_auto_panel_content_route_pref' click:'com.aiways.autonavi:id/stv_auto_panel_content_route_pref' | { "protocolId": 80107, "messageType": "request", "versionName": "5.0.7.601114", "data": { "type": 0 }, "statusCode": 0, "needResponse": true, "message": "", "responseCode": "", "requestCode": "", "requestAuthor": "com.aiways.aiwaysservice" } | 输入json，查看返回json或查看地图 | { "protocolId": 80107, "messageType": "response", "versionName": "5.0.7.601114", "data": { "resultCode": 10000, "state": 0, "errorMessage": "" }, "statusCode": 0, "needResponse": false, "message": "", "responseCode": "", "requestCode": "", "requestAuthor": "com.autonavi.amapauto" } | 主路切换到辅路 | {'data': {'errorMessage': '请求成功', 'resultCode': 10000, 'state': 0}, 'message': '', 'messageType': 'response', 'needResponse': False, 'protocolId': 80107, 'requestAuthor': 'com.aiways.autonavi', 'requestCode': '', 'responseCode': '', 'statusCode': 200, 'versionName': '5.0.7.601114'} | {'data': {'预期': {'resultCode': 10000, 'state': 0, 'errorMessage': ''}, '实际': {'errorMessage': '请求成功', 'resultCode': 10000, 'state': 0}}, 'errorMessage': {'预期': '', '实际': '请求成功'}, 'statusCode': {'预期': 0, '实际': 200}, 'requestAuthor': {'预期': 'com.autonavi.amapauto', '实际': 'com.aiways.autonavi'}} | 测试图片地址 | NG | chenghchengy | 2022-01-20 19:05:45 |  | Waiting timeout for appearance of "UIObjectProxy of "com.aiways.autonavi:id/stv_auto_panel_content_route_pref""
AW02-JK-AIDL-0836 | 80107 | 主辅路切换 | 主辅路切换-切换辅路 | P0 | 切换辅路 type:1 | 正常系 | 需求分析法 |  | click:'com.aiways.autonavi:id/tv_search' click:'com.aiways.autonavi:id/et_search_around_text_input' input:'com.aiways.autonavi:id/et_search_around_text_input',value="光谷第四小学" click:'com.aiways.autonavi:id/stv_text_tittle' click:'com.aiways.autonavi:id/stv_go_here_text' click:'com.aiways.autonavi:id/stv_text_go' | click:'com.aiways.autonavi:id/stv_auto_panel_content_route_pref' click:'com.aiways.autonavi:id/stv_auto_panel_content_route_pref' | { "protocolId": 80107, "messageType": "request", "versionName": "5.0.7.601114", "data": { "type": 1 }, "statusCode": 0, "needResponse": true, "message": "", "responseCode": "", "requestCode": "", "requestAuthor": "com.aiways.aiwaysservice" } | 输入json，查看返回json或查看地图 | { "protocolId": 80107, "messageType": "response", "versionName": "5.0.7.601114", "data": { "resultCode": 10000, "state": 0, "errorMessage": "" }, "statusCode": 0, "needResponse": false, "message": "", "responseCode": "", "requestCode": "", "requestAuthor": "com.autonavi.amapauto" } | 辅路切换到主路 | {'data': {'errorMessage': '请求成功', 'resultCode': 10000, 'state': 0}, 'message': '', 'messageType': 'response', 'needResponse': False, 'protocolId': 80107, 'requestAuthor': 'com.aiways.autonavi', 'requestCode': '', 'responseCode': '', 'statusCode': 200, 'versionName': '5.0.7.601114'} | {'data': {'预期': {'resultCode': 10000, 'state': 0, 'errorMessage': ''}, '实际': {'errorMessage': '请求成功', 'resultCode': 10000, 'state': 0}}, 'errorMessage': {'预期': '', '实际': '请求成功'}, 'statusCode': {'预期': 0, '实际': 200}, 'requestAuthor': {'预期': 'com.autonavi.amapauto', '实际': 'com.aiways.autonavi'}} | 测试图片地址 | NG | chenghchengy | 2022-01-20 19:07:30 |  | Waiting timeout for appearance of "UIObjectProxy of "com.aiways.autonavi:id/stv_auto_panel_content_route_pref""
AW02-JK-AIDL-0837 | 80107 | 主辅路切换 | 主辅路切换-type异常 | P2 | type:-1 | 异常系 | 边界值 |  | click:'com.aiways.autonavi:id/tv_search' click:'com.aiways.autonavi:id/et_search_around_text_input' input:'com.aiways.autonavi:id/et_search_around_text_input',value="光谷第四小学" click:'com.aiways.autonavi:id/stv_text_tittle' click:'com.aiways.autonavi:id/stv_go_here_text' click:'com.aiways.autonavi:id/stv_text_go' | click:'com.aiways.autonavi:id/stv_auto_panel_content_route_pref' click:'com.aiways.autonavi:id/stv_auto_panel_content_route_pref' | { "protocolId": 80107, "messageType": "request", "versionName": "5.0.7.601114", "data": { "type": -1 }, "statusCode": 0, "needResponse": true, "message": "", "responseCode": "", "requestCode": "", "requestAuthor": "com.aiways.aiwaysservice" } | 输入json，查看返回json或查看地图 | resultCode:10001 | 地图无动作 | {'data': {'errorMessage': '非法参数', 'resultCode': 10001}, 'message': '', 'messageType': 'response', 'needResponse': False, 'protocolId': 80107, 'requestAuthor': 'com.aiways.autonavi', 'requestCode': '', 'responseCode': '', 'statusCode': 200, 'versionName': '5.0.7.601114'} | {} | 测试图片地址 | NG | chenghchengy | 2022-01-20 19:09:14 |  | Waiting timeout for appearance of "UIObjectProxy of "com.aiways.autonavi:id/stv_auto_panel_content_route_pref""
AW02-JK-AIDL-0838 | 80107 | 主辅路切换 | 主辅路切换-type异常 | P2 | type:2 | 异常系 | 边界值 |  | click:'com.aiways.autonavi:id/tv_search' click:'com.aiways.autonavi:id/et_search_around_text_input' input:'com.aiways.autonavi:id/et_search_around_text_input',value="光谷第四小学" click:'com.aiways.autonavi:id/stv_text_tittle' click:'com.aiways.autonavi:id/stv_go_here_text' click:'com.aiways.autonavi:id/stv_text_go' | click:'com.aiways.autonavi:id/stv_auto_panel_content_route_pref' click:'com.aiways.autonavi:id/stv_auto_panel_content_route_pref' | { "protocolId": 80107, "messageType": "request", "versionName": "5.0.7.601114", "data": { "type": 2 }, "statusCode": 0, "needResponse": true, "message": "", "responseCode": "", "requestCode": "", "requestAuthor": "com.aiways.aiwaysservice" } | 输入json，查看返回json或查看地图 | resultCode:10001 | 地图无动作 | {'data': {'errorMessage': '非法参数', 'resultCode': 10001}, 'message': '', 'messageType': 'response', 'needResponse': False, 'protocolId': 80107, 'requestAuthor': 'com.aiways.autonavi', 'requestCode': '', 'responseCode': '', 'statusCode': 200, 'versionName': '5.0.7.601114'} | {} | 测试图片地址 | NG | chenghchengy | 2022-01-20 19:11:04 |  | Waiting timeout for appearance of "UIObjectProxy of "com.aiways.autonavi:id/stv_auto_panel_content_route_pref""
AW02-JK-AIDL-1449 | 80083 | 重复播报 | 重复播报当前位置的引导语音 | P2 | 重复播报当前位置的引导语音 | 异常系 | 需求分析法 |  | / |  | { "protocolId": 80083, "messageType": "request", "versionName": "5.0.7.601114", "data": [], "statusCode": 0, "needResponse": false, "message": "", "responseCode": "", "requestCode": "", "requestAuthor": "com.aiways.aiwaysservice" } | 输入json，查看返回json或查看地图 | resultCode:10028 | 地图无动作，无语音播报 | {} | {} | 测试图片地址 | OK | chenghchengy | 2022-01-20 19:12:10 |  | 请求成功
AW02-JK-AIDL-1450 | 80060 | 控制续航弹条是否弹出 | 续航弹条 | P0 | 续航弹条-弹出 | 正常系 | 边界值 |  | / |  | { "protocolId": 80060, "messageType": "request", "versionName": "5.0.7.601114", "data": { "operationType": 1 }, "statusCode": 0, "needResponse": false, "message": "", "responseCode": "", "requestCode": "", "requestAuthor": "com.aiways.aiwaysservice" } | 输入json，查看返回json或查看地图 | 无返回 | 弹出续航弹条 | {} | {} | 测试图片地址 | OK | chenghchengy | 2022-01-20 19:12:45 |  | 请求成功
AW02-JK-AIDL-1451 | 80060 | 控制续航弹条是否弹出 | 续航弹条 | P0 | 续航弹条-不弹出 | 正常系 | 边界值 |  | / |  | { "protocolId": 80060, "messageType": "request", "versionName": "5.0.7.601114", "data": { "operationType": 0 }, "statusCode": 0, "needResponse": false, "message": "", "responseCode": "", "requestCode": "", "requestAuthor": "com.aiways.aiwaysservice" } | 输入json，查看返回json或查看地图 | 无返回 | 不弹出续航弹条 | {} | {} | 测试图片地址 | OK | chenghchengy | 2022-01-20 19:13:22 |  | 请求成功
AW02-JK-AIDL-1452 | 80060 | 控制续航弹条是否弹出 | 续航弹条 | P2 | 续航弹条-operationType异常 | 异常系 | 边界值 |  | / |  | { "protocolId": 80060, "messageType": "request", "versionName": "5.0.7.601114", "data": { "operationType": -1 }, "statusCode": 0, "needResponse": false, "message": "", "responseCode": "", "requestCode": "", "requestAuthor": "com.aiways.aiwaysservice" } | 输入json，查看返回json或查看地图 | resultCode:10001 | 地图无动作 | {} | {} | 测试图片地址 | OK | chenghchengy | 2022-01-20 19:13:59 |  | 请求成功
AW02-JK-AIDL-1453 | 80060 | 控制续航弹条是否弹出 | 续航弹条 | P2 | 续航弹条-operationType异常 | 异常系 | 边界值 |  | / |  | { "protocolId": 80060, "messageType": "request", "versionName": "5.0.7.601114", "data": { "operationType": 3 }, "statusCode": 0, "needResponse": false, "message": "", "responseCode": "", "requestCode": "", "requestAuthor": "com.aiways.aiwaysservice" } | 输入json，查看返回json或查看地图 | resultCode:10001 | 地图无动作 | {} | {} | 测试图片地址 | OK | chenghchengy | 2022-01-20 19:14:35 |  | 请求成功
AW02-JK-AIDL-1454 | 80089 | Send2car消息透出 | Send2car消息透出 | P1 | Send2car消息透出-true | 正常系 | 需求分析法 |  | / |  | { "protocolId": 80089, "messageType": "request", "versionName": "5.0.7.601114", "data": { "send2carData": true }, "statusCode": 0, "needResponse": true, "message": "", "responseCode": "", "requestCode": "", "requestAuthor": "com.aiways.aiwaysservice" } | 输入json，查看返回json或查看地图 | { "protocolId": 80089, "messageType": "dispatch", "versionName": "5.0.7.601114", "data": { "dlat": 0.01, "poitype": "", "dlon": 0.01, "send2carData": "" }, "statusCode": 0, "needResponse": false, "message": "", "responseCode": "", "requestCode": "", "requestAuthor": "com.autonavi.amapauto" } | 透出send2car的接口信息 | {} | {'protocolId': ['dst不存在这个key'], 'messageType': ['dst不存在这个key'], 'versionName': ['dst不存在这个key'], 'data': ['dst不存在这个key'], 'statusCode': ['dst不存在这个key'], 'needResponse': ['dst不存在这个key'], 'message': ['dst不存在这个key'], 'responseCode': ['dst不存在这个key'], 'requestCode': ['dst不存在这个key'], 'requestAuthor': ['dst不存在这个key']} | 测试图片地址 | OK | chenghchengy | 2022-01-20 19:15:12 |  | 请求成功
AW02-JK-AIDL-1455 | 80089 | Send2car消息透出 | Send2car消息透出 | P1 | Send2car消息透出-false | 正常系 | 需求分析法 |  | / |  | { "protocolId": 80089, "messageType": "request", "versionName": "5.0.7.601114", "data": { "send2carData": false }, "statusCode": 0, "needResponse": true, "message": "", "responseCode": "", "requestCode": "", "requestAuthor": "com.aiways.aiwaysservice" } | 输入json，查看返回json或查看地图 | { "protocolId": 80089, "messageType": "dispatch", "versionName": "5.0.7.601114", "data": { "dlat": 0.01, "poitype": "", "dlon": 0.01, "send2carData": "" }, "statusCode": 0, "needResponse": false, "message": "", "responseCode": "", "requestCode": "", "requestAuthor": "com.autonavi.amapauto" } | 不透出send2car的接口信息 | {} | {'protocolId': ['dst不存在这个key'], 'messageType': ['dst不存在这个key'], 'versionName': ['dst不存在这个key'], 'data': ['dst不存在这个key'], 'statusCode': ['dst不存在这个key'], 'needResponse': ['dst不存在这个key'], 'message': ['dst不存在这个key'], 'responseCode': ['dst不存在这个key'], 'requestCode': ['dst不存在这个key'], 'requestAuthor': ['dst不存在这个key']} | 测试图片地址 | OK | chenghchengy | 2022-01-20 19:15:48 |  | 请求成功
AW02-JK-AIDL-1456 | 80030 | 行政区域信息查询 | 行政区域信息查询 | P0 | 行政区域信息查询-不填经纬度 | 正常系 | 需求分析法 |  | / |  | { "protocolId": 80030, "messageType": "request", "versionName": "5.0.7.601114", "data": { "lon": 0.01, "lat": 0.01 }, "statusCode": 0, "needResponse": true, "message": "", "responseCode": "", "requestCode": "", "requestAuthor": "com.aiways.aiwaysservice" } | 输入json，查看返回json或查看地图 | { "protocolId": 80030, "messageType": "response", "versionName": "5.0.7.601114", "data": { "cityName": "", "provinceName": "", "countryName": "", "resultCode": 10000, "errorMessage": "", "districyName": "", "areaCode": "" }, "statusCode": 0, "needResponse": false, "message": "", "responseCode": "", "requestCode": "", "requestAuthor": "com.autonavi.amapauto" } | 透出当前行政区域信息 | {'data': {'errorMessage': '请求失败', 'resultCode': 10032}, 'message': '', 'messageType': 'response', 'needResponse': False, 'protocolId': 80030, 'requestAuthor': 'com.aiways.autonavi', 'requestCode': '', 'responseCode': '', 'statusCode': 200, 'versionName': '5.0.7.601114'} | {'data': {'预期': {'cityName': '', 'provinceName': '', 'countryName': '', 'resultCode': 10000, 'errorMessage': '', 'districyName': '', 'areaCode': ''}, '实际': {'errorMessage': '请求失败', 'resultCode': 10032}}, 'cityName': ['dst不存在这个key'], 'provinceName': ['dst不存在这个key'], 'countryName': ['dst不存在这个key'], 'resultCode': {'预期': 10000, '实际': 10032}, 'errorMessage': {'预期': '', '实际': '请求失败'}, 'districyName': ['dst不存在这个key'], 'areaCode': ['dst不存在这个key'], 'statusCode': {'预期': 0, '实际': 200}, 'requestAuthor': {'预期': 'com.autonavi.amapauto', '实际': 'com.aiways.autonavi'}} | 测试图片地址 | OK | chenghchengy | 2022-01-20 19:16:25 |  | 请求失败
AW02-JK-AIDL-1457 | 80030 | 行政区域信息查询 | 行政区域信息查询 | P0 | 行政区域信息查询-传入国内经纬度 | 正常系 | 需求分析法 |  | / |  | { "protocolId": 80030, "messageType": "request", "versionName": "5.0.7.601114", "data": { "lon": 114.410533, "lat": 30.476995 }, "statusCode": 0, "needResponse": true, "message": "", "responseCode": "", "requestCode": "", "requestAuthor": "com.aiways.aiwaysservice" } | 输入json，查看返回json或查看地图 | { "protocolId": 80030, "messageType": "response", "versionName": "5.0.7.601114", "data": { "cityName": "武汉市", "provinceName": "湖北省", "countryName": "", "resultCode": 10000, "errorMessage": "中国", "districyName": "洪山区", "areaCode": "" }, "statusCode": 0, "needResponse": false, "message": "", "responseCode": "", "requestCode": "", "requestAuthor": "com.autonavi.amapauto" } | 透出传入经纬度的行政区域信息 | {'data': {'areaCode': '420111', 'cityName': '武汉市', 'countryName': '中国', 'districyName': '洪山区', 'errorMessage': '请求成功', 'provinceName': '湖北省', 'resultCode': 10000}, 'message': '', 'messageType': 'response', 'needResponse': False, 'protocolId': 80030, 'requestAuthor': 'com.aiways.autonavi', 'requestCode': '', 'responseCode': '', 'statusCode': 200, 'versionName': '5.0.7.601114'} | {'data': {'预期': {'cityName': '武汉市', 'provinceName': '湖北省', 'countryName': '', 'resultCode': 10000, 'errorMessage': '中国', 'districyName': '洪山区', 'areaCode': ''}, '实际': {'areaCode': '420111', 'cityName': '武汉市', 'countryName': '中国', 'districyName': '洪山区', 'errorMessage': '请求成功', 'provinceName': '湖北省', 'resultCode': 10000}}, 'countryName': {'预期': '', '实际': '中国'}, 'errorMessage': {'预期': '中国', '实际': '请求成功'}, 'areaCode': {'预期': '', '实际': '420111'}, 'statusCode': {'预期': 0, '实际': 200}, 'requestAuthor': {'预期': 'com.autonavi.amapauto', '实际': 'com.aiways.autonavi'}} | 测试图片地址 | OK | chenghchengy | 2022-01-20 19:17:02 |  | 请求成功
AW02-JK-AIDL-1458 | 80030 | 行政区域信息查询 | 行政区域信息查询 | P2 | 行政区域信息查询-传入国外经纬度 | 异常系 | 需求分析法 |  | / |  | { "protocolId": 80030, "messageType": "request", "versionName": "5.0.7.601114", "data": { "lon": -120.66282, "lat": 37.779359 }, "statusCode": 0, "needResponse": true, "message": "", "responseCode": "", "requestCode": "", "requestAuthor": "com.aiways.aiwaysservice" } | 输入json，查看返回json或查看地图 | { "protocolId": 80030, "messageType": "response", "versionName": "5.0.7.601114", "data": { "cityName": "", "provinceName": "", "countryName": "", "resultCode": 10000, "errorMessage": "美国", "districyName": "", "areaCode": "" }, "statusCode": 0, "needResponse": false, "message": "", "responseCode": "", "requestCode": "", "requestAuthor": "com.autonavi.amapauto" } | 透出传入经纬度的行政区域信息 | {'data': {'errorMessage': '请求失败', 'resultCode': 10032}, 'message': '', 'messageType': 'response', 'needResponse': False, 'protocolId': 80030, 'requestAuthor': 'com.aiways.autonavi', 'requestCode': '', 'responseCode': '', 'statusCode': 200, 'versionName': '5.0.7.601114'} | {'data': {'预期': {'cityName': '', 'provinceName': '', 'countryName': '', 'resultCode': 10000, 'errorMessage': '美国', 'districyName': '', 'areaCode': ''}, '实际': {'errorMessage': '请求失败', 'resultCode': 10032}}, 'cityName': ['dst不存在这个key'], 'provinceName': ['dst不存在这个key'], 'countryName': ['dst不存在这个key'], 'resultCode': {'预期': 10000, '实际': 10032}, 'errorMessage': {'预期': '美国', '实际': '请求失败'}, 'districyName': ['dst不存在这个key'], 'areaCode': ['dst不存在这个key'], 'statusCode': {'预期': 0, '实际': 200}, 'requestAuthor': {'预期': 'com.autonavi.amapauto', '实际': 'com.aiways.autonavi'}} | 测试图片地址 | OK | chenghchengy | 2022-01-20 19:19:41 |  | 请求失败
AW02-JK-AIDL-1459 | 80048 | 手势八向移图操作 | 地图移动 | P0 | 地图移动-X轴正向移动 | 正常系 | 等价划分法 |  | / |  | { "protocolId": 80048, "messageType": "request", "versionName": "5.0.7.601114", "data": { "duration": 500, "directionY": 0, "minOffset": 500, "directionX": 1 }, "statusCode": 0, "needResponse": false, "message": "", "responseCode": "", "requestCode": "", "requestAuthor": "com.aiways.aiwaysservice" } | 输入json，查看返回json或查看地图 | 无返回 | 地图向右平移500像素，存在500ms的动画效果 | {} | {} | 测试图片地址 | OK | chenghchengy | 2022-01-20 19:20:17 |  | 请求成功
AW02-JK-AIDL-1460 | 80048 | 手势八向移图操作 | 地图移动 | P0 | 地图移动-X轴负向移动 | 正常系 | 等价划分法 |  | / |  | { "protocolId": 80048, "messageType": "request", "versionName": "5.0.7.601114", "data": { "duration": 500, "directionY": 0, "minOffset": 500, "directionX": 2 }, "statusCode": 0, "needResponse": false, "message": "", "responseCode": "", "requestCode": "", "requestAuthor": "com.aiways.aiwaysservice" } | 输入json，查看返回json或查看地图 | 无返回 | 地图向左平移500像素，存在500ms的动画效果 | {} | {} | 测试图片地址 | OK | chenghchengy | 2022-01-20 19:21:00 |  | 请求成功
AW02-JK-AIDL-1461 | 80048 | 手势八向移图操作 | 地图移动 | P0 | 地图移动-Y轴正向移动 | 正常系 | 等价划分法 |  | / |  | { "protocolId": 80048, "messageType": "request", "versionName": "5.0.7.601114", "data": { "duration": 500, "directionY": 1, "minOffset": 500, "directionX": 0 }, "statusCode": 0, "needResponse": false, "message": "", "responseCode": "", "requestCode": "", "requestAuthor": "com.aiways.aiwaysservice" } | 输入json，查看返回json或查看地图 | 无返回 | 地图向上平移500像素，存在500ms的动画效果 | {} | {} | 测试图片地址 | OK | chenghchengy | 2022-01-20 19:21:43 |  | 请求成功
AW02-JK-AIDL-1462 | 80048 | 手势八向移图操作 | 地图移动 | P0 | 地图移动-Y轴负向移动 | 正常系 | 等价划分法 |  | / |  | { "protocolId": 80048, "messageType": "request", "versionName": "5.0.7.601114", "data": { "duration": 500, "directionY": 2, "minOffset": 500, "directionX": 0 }, "statusCode": 0, "needResponse": false, "message": "", "responseCode": "", "requestCode": "", "requestAuthor": "com.aiways.aiwaysservice" } | 输入json，查看返回json或查看地图 | 无返回 | 地图向下平移500像素，存在500ms的动画效果 | {} | {} | 测试图片地址 | OK | chenghchengy | 2022-01-20 19:22:26 |  | 请求成功
AW02-JK-AIDL-1463 | 80048 | 手势八向移图操作 | 地图移动 | P0 | 地图移动-X,Y无偏移 | 正常系 | 等价划分法 |  | / |  | { "protocolId": 80048, "messageType": "request", "versionName": "5.0.7.601114", "data": { "duration": 500, "directionY": 0, "minOffset": 500, "directionX": 0 }, "statusCode": 0, "needResponse": false, "message": "", "responseCode": "", "requestCode": "", "requestAuthor": "com.aiways.aiwaysservice" } | 输入json，查看返回json或查看地图 | 无返回 | 地图无动作 | {} | {} | 测试图片地址 | OK | chenghchengy | 2022-01-20 19:23:09 |  | 请求成功
AW02-JK-AIDL-1464 | 80048 | 手势八向移图操作 | 地图移动 | P0 | 地图移动-X,Y正向 | 正常系 | 等价划分法 |  | / |  | { "protocolId": 80048, "messageType": "request", "versionName": "5.0.7.601114", "data": { "duration": 500, "directionY": 1, "minOffset": 500, "directionX": 1 }, "statusCode": 0, "needResponse": false, "message": "", "responseCode": "", "requestCode": "", "requestAuthor": "com.aiways.aiwaysservice" } | 输入json，查看返回json或查看地图 | 无返回 | 地图右上角移动500像素，存在500ms的动画效果 | {} | {} | 测试图片地址 | OK | chenghchengy | 2022-01-20 19:23:51 |  | 请求成功
AW02-JK-AIDL-1465 | 80048 | 手势八向移图操作 | 地图移动 | P0 | 地图移动-X负向,Y正向 | 正常系 | 等价划分法 |  | / |  | { "protocolId": 80048, "messageType": "request", "versionName": "5.0.7.601114", "data": { "duration": 500, "directionY": 1, "minOffset": 500, "directionX": 2 }, "statusCode": 0, "needResponse": false, "message": "", "responseCode": "", "requestCode": "", "requestAuthor": "com.aiways.aiwaysservice" } | 输入json，查看返回json或查看地图 | 无返回 | 地图左上角移动500像素，存在500ms的动画效果 | {} | {} | 测试图片地址 | OK | chenghchengy | 2022-01-20 19:24:34 |  | 请求成功
AW02-JK-AIDL-1466 | 80048 | 手势八向移图操作 | 地图移动 | P0 | 地图移动-X,Y负向 | 正常系 | 等价划分法 |  | / |  | { "protocolId": 80048, "messageType": "request", "versionName": "5.0.7.601114", "data": { "duration": 500, "directionY": 2, "minOffset": 500, "directionX": 2 }, "statusCode": 0, "needResponse": false, "message": "", "responseCode": "", "requestCode": "", "requestAuthor": "com.aiways.aiwaysservice" } | 输入json，查看返回json或查看地图 | 无返回 | 地图左下角移动500像素，存在500ms的动画效果 | {} | {} | 测试图片地址 | OK | chenghchengy | 2022-01-20 19:25:17 |  | 请求成功
AW02-JK-AIDL-1467 | 80048 | 手势八向移图操作 | 地图移动 | P0 | 地图移动-X正向,Y负向 | 正常系 | 等价划分法 |  | / |  | { "protocolId": 80048, "messageType": "request", "versionName": "5.0.7.601114", "data": { "duration": 500, "directionY": 2, "minOffset": 500, "directionX": 1 }, "statusCode": 0, "needResponse": false, "message": "", "responseCode": "", "requestCode": "", "requestAuthor": "com.aiways.aiwaysservice" } | 输入json，查看返回json或查看地图 | 无返回 | 地图右下角移动500像素，存在500ms的动画效果 | {} | {} | 测试图片地址 | OK | chenghchengy | 2022-01-20 19:26:00 |  | 请求成功
AW02-JK-AIDL-1468 | 80048 | 手势八向移图操作 | 地图移动 | P2 | 地图移动-X异常 | 异常系 | 等价划分法 |  | / |  | { "protocolId": 80048, "messageType": "request", "versionName": "5.0.7.601114", "data": { "duration": 500, "directionY": 0, "minOffset": 500, "directionX": -1 }, "statusCode": 0, "needResponse": false, "message": "", "responseCode": "", "requestCode": "", "requestAuthor": "com.aiways.aiwaysservice" } | 输入json，查看返回json或查看地图 | resultCode:10001 | 地图无动作 | {} | {} | 测试图片地址 | OK | chenghchengy | 2022-01-20 19:26:43 |  | 请求成功
AW02-JK-AIDL-1469 | 80048 | 手势八向移图操作 | 地图移动 | P2 | 地图移动-X异常 | 异常系 | 等价划分法 |  | / |  | { "protocolId": 80048, "messageType": "request", "versionName": "5.0.7.601114", "data": { "duration": 500, "directionY": 1, "minOffset": 500, "directionX": -1 }, "statusCode": 0, "needResponse": false, "message": "", "responseCode": "", "requestCode": "", "requestAuthor": "com.aiways.aiwaysservice" } | 输入json，查看返回json或查看地图 | resultCode:10001 | 地图无动作 | {} | {} | 测试图片地址 | OK | chenghchengy | 2022-01-20 19:27:25 |  | 请求成功
AW02-JK-AIDL-1470 | 80048 | 手势八向移图操作 | 地图移动 | P2 | 地图移动-X异常 | 异常系 | 等价划分法 |  | / |  | { "protocolId": 80048, "messageType": "request", "versionName": "5.0.7.601114", "data": { "duration": 500, "directionY": 2, "minOffset": 500, "directionX": -1 }, "statusCode": 0, "needResponse": false, "message": "", "responseCode": "", "requestCode": "", "requestAuthor": "com.aiways.aiwaysservice" } | 输入json，查看返回json或查看地图 | resultCode:10001 | 地图无动作 | {} | {} | 测试图片地址 | OK | chenghchengy | 2022-01-20 19:28:08 |  | 请求成功
AW02-JK-AIDL-1471 | 80048 | 手势八向移图操作 | 地图移动 | P2 | 地图移动-X异常 | 异常系 | 等价划分法 |  | / |  | { "protocolId": 80048, "messageType": "request", "versionName": "5.0.7.601114", "data": { "duration": 500, "directionY": 0, "minOffset": 500, "directionX": 3 }, "statusCode": 0, "needResponse": false, "message": "", "responseCode": "", "requestCode": "", "requestAuthor": "com.aiways.aiwaysservice" } | 输入json，查看返回json或查看地图 | resultCode:10001 | 地图无动作 | {} | {} | 测试图片地址 | OK | chenghchengy | 2022-01-20 19:28:51 |  | 请求成功
AW02-JK-AIDL-1472 | 80048 | 手势八向移图操作 | 地图移动 | P2 | 地图移动-X异常 | 异常系 | 等价划分法 |  | / |  | { "protocolId": 80048, "messageType": "request", "versionName": "5.0.7.601114", "data": { "duration": 500, "directionY": 1, "minOffset": 500, "directionX": 3 }, "statusCode": 0, "needResponse": false, "message": "", "responseCode": "", "requestCode": "", "requestAuthor": "com.aiways.aiwaysservice" } | 输入json，查看返回json或查看地图 | resultCode:10001 | 地图无动作 | {} | {} | 测试图片地址 | OK | chenghchengy | 2022-01-20 19:29:34 |  | 请求成功
AW02-JK-AIDL-1473 | 80048 | 手势八向移图操作 | 地图移动 | P2 | 地图移动-X异常 | 异常系 | 等价划分法 |  | / |  | { "protocolId": 80048, "messageType": "request", "versionName": "5.0.7.601114", "data": { "duration": 500, "directionY": 2, "minOffset": 500, "directionX": 3 }, "statusCode": 0, "needResponse": false, "message": "", "responseCode": "", "requestCode": "", "requestAuthor": "com.aiways.aiwaysservice" } | 输入json，查看返回json或查看地图 | resultCode:10001 | 地图无动作 | {} | {} | 测试图片地址 | OK | chenghchengy | 2022-01-20 19:30:16 |  | 请求成功
AW02-JK-AIDL-1474 | 80048 | 手势八向移图操作 | 地图移动 | P2 | 地图移动-Y异常 | 异常系 | 等价划分法 |  | / |  | { "protocolId": 80048, "messageType": "request", "versionName": "5.0.7.601114", "data": { "duration": 500, "directionY": -1, "minOffset": 500, "directionX": 0 }, "statusCode": 0, "needResponse": false, "message": "", "responseCode": "", "requestCode": "", "requestAuthor": "com.aiways.aiwaysservice" } | 输入json，查看返回json或查看地图 | resultCode:10001 | 地图无动作 | {} | {} | 测试图片地址 | OK | chenghchengy | 2022-01-20 19:30:59 |  | 请求成功
AW02-JK-AIDL-1475 | 80048 | 手势八向移图操作 | 地图移动 | P2 | 地图移动-Y异常 | 异常系 | 等价划分法 |  | / |  | { "protocolId": 80048, "messageType": "request", "versionName": "5.0.7.601114", "data": { "duration": 500, "directionY": -1, "minOffset": 500, "directionX": 1 }, "statusCode": 0, "needResponse": false, "message": "", "responseCode": "", "requestCode": "", "requestAuthor": "com.aiways.aiwaysservice" } | 输入json，查看返回json或查看地图 | resultCode:10001 | 地图无动作 | {} | {} | 测试图片地址 | OK | chenghchengy | 2022-01-20 19:31:42 |  | 请求成功
AW02-JK-AIDL-1476 | 80048 | 手势八向移图操作 | 地图移动 | P2 | 地图移动-Y异常 | 异常系 | 等价划分法 |  | / |  | { "protocolId": 80048, "messageType": "request", "versionName": "5.0.7.601114", "data": { "duration": 500, "directionY": -1, "minOffset": 500, "directionX": 2 }, "statusCode": 0, "needResponse": false, "message": "", "responseCode": "", "requestCode": "", "requestAuthor": "com.aiways.aiwaysservice" } | 输入json，查看返回json或查看地图 | resultCode:10001 | 地图无动作 | {} | {} | 测试图片地址 | OK | chenghchengy | 2022-01-20 19:32:25 |  | 请求成功
AW02-JK-AIDL-1477 | 80048 | 手势八向移图操作 | 地图移动 | P2 | 地图移动-Y异常 | 异常系 | 等价划分法 |  | / |  | { "protocolId": 80048, "messageType": "request", "versionName": "5.0.7.601114", "data": { "duration": 500, "directionY": 3, "minOffset": 500, "directionX": 0 }, "statusCode": 0, "needResponse": false, "message": "", "responseCode": "", "requestCode": "", "requestAuthor": "com.aiways.aiwaysservice" } | 输入json，查看返回json或查看地图 | resultCode:10001 | 地图无动作 | {} | {} | 测试图片地址 | OK | chenghchengy | 2022-01-20 19:33:08 |  | 请求成功
AW02-JK-AIDL-1478 | 80048 | 手势八向移图操作 | 地图移动 | P2 | 地图移动-Y异常 | 异常系 | 等价划分法 |  | / |  | { "protocolId": 80048, "messageType": "request", "versionName": "5.0.7.601114", "data": { "duration": 500, "directionY": 3, "minOffset": 500, "directionX": 1 }, "statusCode": 0, "needResponse": false, "message": "", "responseCode": "", "requestCode": "", "requestAuthor": "com.aiways.aiwaysservice" } | 输入json，查看返回json或查看地图 | resultCode:10001 | 地图无动作 | {} | {} | 测试图片地址 | OK | chenghchengy | 2022-01-20 19:33:51 |  | 请求成功
AW02-JK-AIDL-1479 | 80048 | 手势八向移图操作 | 地图移动 | P2 | 地图移动-Y异常 | 异常系 | 等价划分法 |  | / |  | { "protocolId": 80048, "messageType": "request", "versionName": "5.0.7.601114", "data": { "duration": 500, "directionY": 3, "minOffset": 500, "directionX": 2 }, "statusCode": 0, "needResponse": false, "message": "", "responseCode": "", "requestCode": "", "requestAuthor": "com.aiways.aiwaysservice" } | 输入json，查看返回json或查看地图 | resultCode:10001 | 地图无动作 | {} | {} | 测试图片地址 | OK | chenghchengy | 2022-01-20 19:34:34 |  | 请求成功
AW02-JK-AIDL-1480 | 80048 | 手势八向移图操作 | 地图移动 | P2 | 地图移动-X,Y异常 | 异常系 | 等价划分法 |  | / |  | { "protocolId": 80048, "messageType": "request", "versionName": "5.0.7.601114", "data": { "duration": 500, "directionY": 3, "minOffset": 500, "directionX": 3 }, "statusCode": 0, "needResponse": false, "message": "", "responseCode": "", "requestCode": "", "requestAuthor": "com.aiways.aiwaysservice" } | 输入json，查看返回json或查看地图 | resultCode:10001 | 地图无动作 | {} | {} | 测试图片地址 | OK | chenghchengy | 2022-01-20 19:35:17 |  | 请求成功
AW02-JK-AIDL-1481 | 80048 | 手势八向移图操作 | 地图移动 | P2 | 地图移动-X,Y异常 | 异常系 | 等价划分法 |  | / |  | { "protocolId": 80048, "messageType": "request", "versionName": "5.0.7.601114", "data": { "duration": 500, "directionY": -1, "minOffset": 500, "directionX": -1 }, "statusCode": 0, "needResponse": false, "message": "", "responseCode": "", "requestCode": "", "requestAuthor": "com.aiways.aiwaysservice" } | 输入json，查看返回json或查看地图 | resultCode:10001 | 地图无动作 | {} | {} | 测试图片地址 | OK | chenghchengy | 2022-01-20 19:36:00 |  | 请求成功
AW02-JK-AIDL-1483 | 80048 | 手势八向移图操作 | 地图移动 | P1 | minOffset:1000 duration:0 | 正常系 | 等价划分法 |  | / |  | { "protocolId": 80048, "messageType": "request", "versionName": "5.0.7.601114", "data": { "duration": 0, "directionY": 1, "minOffset": 1000, "directionX": 1 }, "statusCode": 0, "needResponse": false, "message": "", "responseCode": "", "requestCode": "", "requestAuthor": "com.aiways.aiwaysservice" } | 输入json，查看返回json或查看地图 | 无返回 | 地图左上角移动1000像素，无移图效果 | {} | {} | 测试图片地址 | OK | chenghchengy | 2022-01-20 19:36:43 |  | 请求成功
AW02-JK-AIDL-1484 | 80048 | 手势八向移图操作 | 地图移动 | P1 | minOffset:1000 duration:1000 | 正常系 | 等价划分法 |  | / |  | { "protocolId": 80048, "messageType": "request", "versionName": "5.0.7.601114", "data": { "duration": 0, "directionY": 1, "minOffset": 1000, "directionX": 1 }, "statusCode": 0, "needResponse": false, "message": "", "responseCode": "", "requestCode": "", "requestAuthor": "com.aiways.aiwaysservice" } | 输入json，查看返回json或查看地图 | 无返回 | 地图左上角移动1000像素，存在1000ms的移图效果 | {} | {} | 测试图片地址 | OK | chenghchengy | 2022-01-20 19:37:25 |  | 请求成功
AW02-JK-AIDL-1485 | 80090 | 指定偏移量移图 | 指定偏移量移图 | P0 | 指定偏移量移图-X,Y为0 | 正常系 | 需求分析法 |  | / |  | { "protocolId": 80090, "messageType": "request", "versionName": "5.0.7.601114", "data": { "offsetY": 0, "offsetX": 0 }, "statusCode": 0, "needResponse": false, "message": "", "responseCode": "", "requestCode": "", "requestAuthor": "com.aiways.aiwaysservice" } | 输入json，查看返回json或查看地图 | 无返回 | 地图无动作 | {} | {} | 测试图片地址 | OK | chenghchengy | 2022-01-20 19:38:09 |  | 请求成功
AW02-JK-AIDL-1486 | 80090 | 指定偏移量移图 | 指定偏移量移图 | P0 | 指定偏移量移图-X：500 Y：0 | 正常系 | 需求分析法 |  | / |  | { "protocolId": 80090, "messageType": "request", "versionName": "5.0.7.601114", "data": { "offsetY": 0, "offsetX": 500 }, "statusCode": 0, "needResponse": false, "message": "", "responseCode": "", "requestCode": "", "requestAuthor": "com.aiways.aiwaysservice" } | 输入json，查看返回json或查看地图 | 无返回 | 向右偏移500像素 | {} | {} | 测试图片地址 | OK | chenghchengy | 2022-01-20 19:38:52 |  | 请求成功
AW02-JK-AIDL-1487 | 80090 | 指定偏移量移图 | 指定偏移量移图 | P0 | 指定偏移量移图-X：-500 Y：0 | 正常系 | 需求分析法 |  | / |  | { "protocolId": 80090, "messageType": "request", "versionName": "5.0.7.601114", "data": { "offsetY": 0, "offsetX": -500 }, "statusCode": 0, "needResponse": false, "message": "", "responseCode": "", "requestCode": "", "requestAuthor": "com.aiways.aiwaysservice" } | 输入json，查看返回json或查看地图 | 无返回 | 向左偏移500像素 | {} | {} | 测试图片地址 | OK | chenghchengy | 2022-01-20 19:39:35 |  | 请求成功
AW02-JK-AIDL-1488 | 80090 | 指定偏移量移图 | 指定偏移量移图 | P0 | 指定偏移量移图-X：0 Y：500 | 正常系 | 需求分析法 |  | / |  | { "protocolId": 80090, "messageType": "request", "versionName": "5.0.7.601114", "data": { "offsetY": 500, "offsetX": -0 }, "statusCode": 0, "needResponse": false, "message": "", "responseCode": "", "requestCode": "", "requestAuthor": "com.aiways.aiwaysservice" } | 输入json，查看返回json或查看地图 | 无返回 | 向上偏移500像素 | {} | {} | 测试图片地址 | OK | chenghchengy | 2022-01-20 19:40:18 |  | 请求成功
AW02-JK-AIDL-1489 | 80090 | 指定偏移量移图 | 指定偏移量移图 | P0 | 指定偏移量移图-X：-500 Y：0 | 正常系 | 需求分析法 |  | / |  | { "protocolId": 80090, "messageType": "request", "versionName": "5.0.7.601114", "data": { "offsetY": 0, "offsetX": -500 }, "statusCode": 0, "needResponse": false, "message": "", "responseCode": "", "requestCode": "", "requestAuthor": "com.aiways.aiwaysservice" } | 输入json，查看返回json或查看地图 | 无返回 | 向下偏移500像素 | {} | {} | 测试图片地址 | OK | chenghchengy | 2022-01-20 19:41:01 |  | 请求成功
AW02-JK-AIDL-1490 | 80090 | 指定偏移量移图 | 指定偏移量移图 | P0 | 指定偏移量移图-X：500 Y：500 | 正常系 | 需求分析法 |  | / |  | { "protocolId": 80090, "messageType": "request", "versionName": "5.0.7.601114", "data": { "offsetY": 500, "offsetX": 500 }, "statusCode": 0, "needResponse": false, "message": "", "responseCode": "", "requestCode": "", "requestAuthor": "com.aiways.aiwaysservice" } | 输入json，查看返回json或查看地图 | 无返回 | 向右上角偏移500像素 | {} | {} | 测试图片地址 | OK | chenghchengy | 2022-01-20 19:41:43 |  | 请求成功
AW02-JK-AIDL-1491 | 80090 | 指定偏移量移图 | 指定偏移量移图 | P0 | 指定偏移量移图-X：-500 Y：500 | 正常系 | 需求分析法 |  | / |  | { "protocolId": 80090, "messageType": "request", "versionName": "5.0.7.601114", "data": { "offsetY": 500, "offsetX": -500 }, "statusCode": 0, "needResponse": false, "message": "", "responseCode": "", "requestCode": "", "requestAuthor": "com.aiways.aiwaysservice" } | 输入json，查看返回json或查看地图 | 无返回 | 向左上角偏移500像素 | {} | {} | 测试图片地址 | OK | chenghchengy | 2022-01-20 19:42:26 |  | 请求成功
AW02-JK-AIDL-1492 | 80090 | 指定偏移量移图 | 指定偏移量移图 | P0 | 指定偏移量移图-X：-500 Y：-500 | 正常系 | 需求分析法 |  | / |  | { "protocolId": 80090, "messageType": "request", "versionName": "5.0.7.601114", "data": { "offsetY": -500, "offsetX": -500 }, "statusCode": 0, "needResponse": false, "message": "", "responseCode": "", "requestCode": "", "requestAuthor": "com.aiways.aiwaysservice" } | 输入json，查看返回json或查看地图 | 无返回 | 向左下角偏移500像素 | {} | {} | 测试图片地址 | OK | chenghchengy | 2022-01-20 19:43:09 |  | 请求成功
AW02-JK-AIDL-1493 | 80090 | 指定偏移量移图 | 指定偏移量移图 | P0 | 指定偏移量移图-X：-500 Y：500 | 正常系 | 需求分析法 |  | / |  | { "protocolId": 80090, "messageType": "request", "versionName": "5.0.7.601114", "data": { "offsetY": 500, "offsetX": -500 }, "statusCode": 0, "needResponse": false, "message": "", "responseCode": "", "requestCode": "", "requestAuthor": "com.aiways.aiwaysservice" } | 输入json，查看返回json或查看地图 | 无返回 | 向右下角偏移500像素 | {} | {} | 测试图片地址 | OK | chenghchengy | 2022-01-20 19:43:51 |  | 请求成功
AW02-JK-AIDL-1499 | 80050 | 到达目的地的预计剩余电量透出 | 剩余电量透出 | P2 | 剩余电量透出-：路径规划页 | 异常系 | 需求分析法 |  | click:'com.aiways.autonavi:id/tv_search' click:'com.aiways.autonavi:id/et_search_around_text_input' input:'com.aiways.autonavi:id/et_search_around_text_input',value="光谷天地" click:'com.aiways.autonavi:id/stv_text_tittle' click:'com.aiways.autonavi:id/stv_go_here_text' | shell:"input keyevent 4" shell:"input keyevent 4" |  | 输入目的地（任意），进入路径规划页，查看透出的json | 无返回 | 电量信息无透出 | {} | {} | 测试图片地址 | OK | chenghchengy | 2022-01-20 19:45:05 |  | 请求成功
AW02-JK-AIDL-1500 | 80050 | 到达目的地的预计剩余电量透出 | 剩余电量透出 | P2 | 剩余电量透出-：路径规划页 | 异常系 | 需求分析法 |  | click:'com.aiways.autonavi:id/tv_search' click:'com.aiways.autonavi:id/et_search_around_text_input' input:'com.aiways.autonavi:id/et_search_around_text_input',value="光谷天地" click:'com.aiways.autonavi:id/stv_text_tittle' click:'com.aiways.autonavi:id/stv_go_here_text' | shell:"input keyevent 4" shell:"input keyevent 4" |  | 切换路线，查看透出的json | 无返回 | 电量信息无透出 | {} | {} | 测试图片地址 | OK | chenghchengy | 2022-01-20 19:46:18 |  | 请求成功
AW02-JK-AIDL-1501 | 80050 | 到达目的地的预计剩余电量透出 | 剩余电量透出 | P2 | 剩余电量透出-：进入导航 | 异常系 | 需求分析法 |  | click:'com.aiways.autonavi:id/tv_search' click:'com.aiways.autonavi:id/et_search_around_text_input' input:'com.aiways.autonavi:id/et_search_around_text_input',value="光谷天地" click:'com.aiways.autonavi:id/stv_text_tittle' click:'com.aiways.autonavi:id/stv_go_here_text' click:'com.aiways.autonavi:id/stv_text_go' | shell:"input keyevent 4" shell:"input keyevent 4" |  | 选择目的地进入导航，查看透出的json | 无返回 | 电量信息无透出 | {} | {} | 测试图片地址 | OK | chenghchengy | 2022-01-20 19:47:34 |  | 请求成功
AW02-JK-AIDL-1512 | 80057 | 当前道路名透出 | 当前道路名透出 | P2 | 透出当前道路名 | 异常系 | 需求分析法 |  | click:'com.aiways.autonavi:id/iv_main_setting' click:'com.aiways.autonavi:id/tv_update_map' click:text='查看下载' click:com.aiways.autonavi:id/ski_delete,value='1' click:'com.aiways.autonavi:id/dialog_confirm' click:com.aiways.autonavi:id/ski_delete,value='1' click:'com.aiways.autonavi:id/dialog_confirm' click:com.aiways.autonavi:id/ski_delete,value='1' click:'com.aiways.autonavi:id/dialog_confirm' click:com.aiways.autonavi:id/ski_delete,value='1' click:'com.aiways.autonavi:id/dialog_confirm' | click:'com.aiways.autonavi:id/iv_main_setting' click:'com.aiways.autonavi:id/tv_update_map' click:text='查看下载' click:'com.aiways.autonavi:id/set_offline_date_search_bar' input:com.aiways.autonavi:id/set_offline_date_search_bar,value="北京" click:'com.aiways.autonavi:id/tv_down_status' click:'com.aiways.autonavi:id/siv_offline_date_search_bar' input:com.aiways.autonavi:id/set_offline_date_search_bar,value="上海" click:'com.aiways.autonavi:id/tv_down_status' click:'com.aiways.autonavi:id/siv_offline_date_search_bar' input:com.aiways.autonavi:id/set_offline_date_search_bar,value="武汉" click:'com.aiways.autonavi:id/tv_down_status' click:'com.aiways.autonavi:id/siv_offline_date_search_bar' click:'com.aiways.autonavi:id/siv_back_bar_title' |  | 自启动导航app，查看透出的json | 无返回 | 道路名信息无透出 |  |  | 测试图片地址 | NG | chenghchengy | 2022-01-20 19:48:35 |  | Waiting timeout for appearance of "UIObjectProxy of "com.aiways.autonavi:id/ski_delete""
AW02-JK-AIDL-1522 | 80095 | 图面操作结果反馈 | 图面操作结果反馈 | P0 | 图面操作结果反馈-打开路况 | 正常系 | 需求分析法 |  | click:'com.aiways.autonavi:id/iv_main_traffic_lights' click:'com.aiways.autonavi:id/iv_main_traffic_lights' |  |  | 点击打开路况按钮，查看透出的json | { "protocolId": 80095, "messageType": "dispatch", "versionName": "5.0.7.601114", "data": { "isSuccess": true, "operateType": 1, "isCanZoom": false }, "statusCode": 0, "needResponse": false, "message": "", "responseCode": "", "requestCode": "", "requestAuthor": "com.autonavi.amapauto" } | 透出的json信息于预期一致 | {'data': {'isCanZoom': True, 'isSuccess': True, 'operateType': 1}, 'message': '', 'messageType': 'dispatch', 'needResponse': False, 'protocolId': 80095, 'requestAuthor': 'com.aiways.autonavi', 'requestCode': '', 'responseCode': '', 'statusCode': 200, 'versionName': '5.0.7.601114'} | {'data': {'预期': {'isSuccess': True, 'operateType': 1, 'isCanZoom': False}, '实际': {'isCanZoom': True, 'isSuccess': True, 'operateType': 1}}, 'isCanZoom': {'预期': False, '实际': True}, 'statusCode': {'预期': 0, '实际': 200}, 'requestAuthor': {'预期': 'com.autonavi.amapauto', '实际': 'com.aiways.autonavi'}} | 测试图片地址 | OK | chenghchengy | 2022-01-20 19:49:37 |  | 请求成功
AW02-JK-AIDL-1523 | 80095 | 图面操作结果反馈 | 图面操作结果反馈 | P0 | 图面操作结果反馈-关闭路况 | 正常系 | 需求分析法 |  | click:'com.aiways.autonavi:id/iv_main_traffic_lights' | click:'com.aiways.autonavi:id/iv_main_traffic_lights' |  | 关闭路况按钮，查看透出的json | { "protocolId": 80095, "messageType": "dispatch", "versionName": "5.0.7.601114", "data": { "isSuccess": true, "operateType": 2, "isCanZoom": false }, "statusCode": 0, "needResponse": false, "message": "", "responseCode": "", "requestCode": "", "requestAuthor": "com.autonavi.amapauto" } | 透出的json信息于预期一致 | {'data': {'isCanZoom': True, 'isSuccess': True, 'operateType': 2}, 'message': '', 'messageType': 'dispatch', 'needResponse': False, 'protocolId': 80095, 'requestAuthor': 'com.aiways.autonavi', 'requestCode': '', 'responseCode': '', 'statusCode': 200, 'versionName': '5.0.7.601114'} | {'data': {'预期': {'isSuccess': True, 'operateType': 2, 'isCanZoom': False}, '实际': {'isCanZoom': True, 'isSuccess': True, 'operateType': 2}}, 'isCanZoom': {'预期': False, '实际': True}, 'statusCode': {'预期': 0, '实际': 200}, 'requestAuthor': {'预期': 'com.autonavi.amapauto', '实际': 'com.aiways.autonavi'}} | 测试图片地址 | OK | chenghchengy | 2022-01-20 19:50:22 |  | 请求成功
AW02-JK-AIDL-1530 | 80095 | 图面操作结果反馈 | 图面操作结果反馈 | P0 | 图面操作结果反馈-打开路况 | 正常系 | 需求分析法 |  | click:'com.aiways.autonavi:id/tv_search' click:'com.aiways.autonavi:id/et_search_around_text_input' input:'com.aiways.autonavi:id/et_search_around_text_input',value="黄鹤楼" click:'com.aiways.autonavi:id/stv_text_tittle' click:'com.aiways.autonavi:id/stv_go_here_text' click:'com.aiways.autonavi:id/stv_text_go' click:'com.aiways.autonavi:id/iv_main_traffic_lights' click:'com.aiways.autonavi:id/iv_main_traffic_lights' | shell:"input keyevent 4" shell:"input keyevent 4" |  | 点击打开路况按钮，查看透出的json | { "protocolId": 80095, "messageType": "dispatch", "versionName": "5.0.7.601114", "data": { "isSuccess": true, "operateType": 1, "isCanZoom": false }, "statusCode": 0, "needResponse": false, "message": "", "responseCode": "", "requestCode": "", "requestAuthor": "com.autonavi.amapauto" } | 透出的json信息于预期一致 | {'data': {'isCanZoom': True, 'isSuccess': True, 'operateType': 1}, 'message': '', 'messageType': 'dispatch', 'needResponse': False, 'protocolId': 80095, 'requestAuthor': 'com.aiways.autonavi', 'requestCode': '', 'responseCode': '', 'statusCode': 200, 'versionName': '5.0.7.601114'} | {'data': {'预期': {'isSuccess': True, 'operateType': 1, 'isCanZoom': False}, '实际': {'isCanZoom': True, 'isSuccess': True, 'operateType': 1}}, 'isCanZoom': {'预期': False, '实际': True}, 'statusCode': {'预期': 0, '实际': 200}, 'requestAuthor': {'预期': 'com.autonavi.amapauto', '实际': 'com.aiways.autonavi'}} | 测试图片地址 | OK | chenghchengy | 2022-01-20 19:51:43 |  | 请求成功
AW02-JK-AIDL-1531 | 80095 | 图面操作结果反馈 | 图面操作结果反馈 | P0 | 图面操作结果反馈-关闭路况 | 正常系 | 需求分析法 |  | click:'com.aiways.autonavi:id/tv_search' click:'com.aiways.autonavi:id/et_search_around_text_input' input:'com.aiways.autonavi:id/et_search_around_text_input',value="黄鹤楼" click:'com.aiways.autonavi:id/stv_text_tittle' click:'com.aiways.autonavi:id/stv_go_here_text' click:'com.aiways.autonavi:id/stv_text_go' click:'com.aiways.autonavi:id/iv_main_traffic_lights' | click:'com.aiways.autonavi:id/iv_main_traffic_lights' shell:"input keyevent 4" shell:"input keyevent 4" |  | 再次点击打开路况按钮，查看透出的json | { "protocolId": 80095, "messageType": "dispatch", "versionName": "5.0.7.601114", "data": { "isSuccess": true, "operateType": 2, "isCanZoom": false }, "statusCode": 0, "needResponse": false, "message": "", "responseCode": "", "requestCode": "", "requestAuthor": "com.autonavi.amapauto" } | 透出的json信息于预期一致 | {'data': {'isCanZoom': True, 'isSuccess': True, 'operateType': 2}, 'message': '', 'messageType': 'dispatch', 'needResponse': False, 'protocolId': 80095, 'requestAuthor': 'com.aiways.autonavi', 'requestCode': '', 'responseCode': '', 'statusCode': 200, 'versionName': '5.0.7.601114'} | {'data': {'预期': {'isSuccess': True, 'operateType': 2, 'isCanZoom': False}, '实际': {'isCanZoom': True, 'isSuccess': True, 'operateType': 2}}, 'isCanZoom': {'预期': False, '实际': True}, 'statusCode': {'预期': 0, '实际': 200}, 'requestAuthor': {'预期': 'com.autonavi.amapauto', '实际': 'com.aiways.autonavi'}} | 测试图片地址 | OK | chenghchengy | 2022-01-20 19:53:10 |  | 请求成功
AW02-JK-AIDL-1541 | 80105 | 区间测速信息的透出 | 区间测速信息的透出 | P2 | 区间测速信息主动透出 | 异常系 | 需求分析法 |  | / |  |  | 查看透出的json | 无返回 | 无区间测速信息透出 | {} | {} | 测试图片地址 | OK | chenghchengy | 2022-01-20 19:53:52 |  | 请求成功
AW02-JK-AIDL-1542 | 80122 | 透出后台巡航开关和电子眼播报开关的状态 | 透出后台巡航开关和电子眼播报开关的状态 | P0 | 透出前方路况信息 | 正常系 | 需求分析法 |  | click:'com.aiways.autonavi:id/iv_main_setting' click:'com.aiways.autonavi:id/sw_road_ahead' swipe:(0.5,0.8,0.5,0.2,1) click:'com.aiways.autonavi:id/sw_digital' click:'com.aiways.autonavi:id/sw_security' swipe:(0.5,0.2,0.5,0.8,1) click:'com.aiways.autonavi:id/siv_back_bar_title' | click:'com.aiways.autonavi:id/iv_main_setting' click:'com.aiways.autonavi:id/sw_road_ahead' swipe:(0.5,0.8,0.5,0.2,1) click:'com.aiways.autonavi:id/sw_digital' click:'com.aiways.autonavi:id/sw_security' swipe:(0.5,0.2,0.5,0.8,1) click:'com.aiways.autonavi:id/siv_back_bar_title' |  | 1.打开前方路况信息 2.查看透出的json | { "protocolId": 80122, "messageType": "dispatch", "versionName": "5.0.7.601114", "data": { "settingResultDog": false, "settingResultCrossArea": false, "settingResultBackgroundDog": false, "settingResultRoad": true, "settingResultWarn": false }, "statusCode": 0, "needResponse": false, "message": "", "responseCode": "", "requestCode": "", "requestAuthor": "com.autonavi.amapauto" } | 透出的json信息于预期一致 |  |  | 测试图片地址 | NG | chenghchengy | 2022-01-20 19:54:48 |  | Waiting timeout for appearance of "UIObjectProxy of "com.aiways.autonavi:id/sw_digital""
AW02-JK-AIDL-1543 | 80122 | 透出后台巡航开关和电子眼播报开关的状态 | 透出后台巡航开关和电子眼播报开关的状态 | P0 | 透出前方路况信息 | 正常系 | 需求分析法 |  | click:'com.aiways.autonavi:id/iv_main_setting' click:'com.aiways.autonavi:id/sw_road_ahead' swipe:(0.5,0.8,0.5,0.2,1) click:'com.aiways.autonavi:id/sw_digital' click:'com.aiways.autonavi:id/sw_security' swipe:(0.5,0.2,0.5,0.8,1) click:'com.aiways.autonavi:id/siv_back_bar_title' | click:'com.aiways.autonavi:id/iv_main_setting' click:'com.aiways.autonavi:id/sw_road_ahead' swipe:(0.5,0.8,0.5,0.2,1) click:'com.aiways.autonavi:id/sw_digital' click:'com.aiways.autonavi:id/sw_security' swipe:(0.5,0.2,0.5,0.8,1) click:'com.aiways.autonavi:id/siv_back_bar_title' |  | 1.关闭前方路况信息 2.查看透出的json | { "protocolId": 80122, "messageType": "dispatch", "versionName": "5.0.7.601114", "data": { "settingResultDog": false, "settingResultCrossArea": false, "settingResultBackgroundDog": false, "settingResultRoad": false, "settingResultWarn": false }, "statusCode": 0, "needResponse": false, "message": "", "responseCode": "", "requestCode": "", "requestAuthor": "com.autonavi.amapauto" } | 透出的json信息于预期一致 |  |  | 测试图片地址 | NG | chenghchengy | 2022-01-20 19:55:59 |  | Waiting timeout for appearance of "UIObjectProxy of "com.aiways.autonavi:id/sw_digital""
AW02-JK-AIDL-1544 | 80122 | 透出后台巡航开关和电子眼播报开关的状态 | 透出后台巡航开关和电子眼播报开关的状态 | P0 | 透出电子眼信息 | 正常系 | 需求分析法 |  | click:'com.aiways.autonavi:id/iv_main_setting' click:'com.aiways.autonavi:id/sw_road_ahead' swipe:(0.5,0.8,0.5,0.2,1) click:'com.aiways.autonavi:id/sw_digital' click:'com.aiways.autonavi:id/sw_security' swipe:(0.5,0.2,0.5,0.8,1) click:'com.aiways.autonavi:id/siv_back_bar_title' | click:'com.aiways.autonavi:id/iv_main_setting' click:'com.aiways.autonavi:id/sw_road_ahead' swipe:(0.5,0.8,0.5,0.2,1) click:'com.aiways.autonavi:id/sw_digital' click:'com.aiways.autonavi:id/sw_security' swipe:(0.5,0.2,0.5,0.8,1) click:'com.aiways.autonavi:id/siv_back_bar_title' |  | 1.打开电子眼信息 2.查看透出的json | { "protocolId": 80122, "messageType": "dispatch", "versionName": "5.0.7.601114", "data": { "settingResultDog": true, "settingResultCrossArea": false, "settingResultBackgroundDog": false, "settingResultRoad": false, "settingResultWarn": false }, "statusCode": 0, "needResponse": false, "message": "", "responseCode": "", "requestCode": "", "requestAuthor": "com.autonavi.amapauto" } | 透出的json信息于预期一致 |  |  | 测试图片地址 | NG | chenghchengy | 2022-01-20 19:57:11 |  | Waiting timeout for appearance of "UIObjectProxy of "com.aiways.autonavi:id/sw_digital""
AW02-JK-AIDL-1545 | 80122 | 透出后台巡航开关和电子眼播报开关的状态 | 透出后台巡航开关和电子眼播报开关的状态 | P0 | 透出电子眼信息 | 正常系 | 需求分析法 |  | click:'com.aiways.autonavi:id/iv_main_setting' click:'com.aiways.autonavi:id/sw_road_ahead' swipe:(0.5,0.8,0.5,0.2,1) click:'com.aiways.autonavi:id/sw_digital' click:'com.aiways.autonavi:id/sw_security' swipe:(0.5,0.2,0.5,0.8,1) click:'com.aiways.autonavi:id/siv_back_bar_title' | click:'com.aiways.autonavi:id/iv_main_setting' click:'com.aiways.autonavi:id/sw_road_ahead' swipe:(0.5,0.8,0.5,0.2,1) click:'com.aiways.autonavi:id/sw_digital' click:'com.aiways.autonavi:id/sw_security' swipe:(0.5,0.2,0.5,0.8,1) click:'com.aiways.autonavi:id/siv_back_bar_title' |  | 1.关闭电子眼信息 2.查看透出的json | { "protocolId": 80122, "messageType": "dispatch", "versionName": "5.0.7.601114", "data": { "settingResultDog": false, "settingResultCrossArea": false, "settingResultBackgroundDog": false, "settingResultRoad": false, "settingResultWarn": false }, "statusCode": 0, "needResponse": false, "message": "", "responseCode": "", "requestCode": "", "requestAuthor": "com.autonavi.amapauto" } | 透出的json信息于预期一致 |  |  | 测试图片地址 | NG | chenghchengy | 2022-01-20 19:58:24 |  | Waiting timeout for appearance of "UIObjectProxy of "com.aiways.autonavi:id/sw_digital""
AW02-JK-AIDL-1546 | 80122 | 透出后台巡航开关和电子眼播报开关的状态 | 透出后台巡航开关和电子眼播报开关的状态 | P0 | 透出安全警告的信息 | 正常系 | 需求分析法 |  | click:'com.aiways.autonavi:id/iv_main_setting' click:'com.aiways.autonavi:id/sw_road_ahead' swipe:(0.5,0.8,0.5,0.2,1) click:'com.aiways.autonavi:id/sw_digital' click:'com.aiways.autonavi:id/sw_security' swipe:(0.5,0.2,0.5,0.8,1) click:'com.aiways.autonavi:id/siv_back_bar_title' | click:'com.aiways.autonavi:id/iv_main_setting' click:'com.aiways.autonavi:id/sw_road_ahead' swipe:(0.5,0.8,0.5,0.2,1) click:'com.aiways.autonavi:id/sw_digital' click:'com.aiways.autonavi:id/sw_security' swipe:(0.5,0.2,0.5,0.8,1) click:'com.aiways.autonavi:id/siv_back_bar_title' |  | 1.打开安全警告的信息 2.查看透出的json | { "protocolId": 80122, "messageType": "dispatch", "versionName": "5.0.7.601114", "data": { "settingResultDog": false, "settingResultCrossArea": false, "settingResultBackgroundDog": false, "settingResultRoad": false, "settingResultWarn": true }, "statusCode": 0, "needResponse": false, "message": "", "responseCode": "", "requestCode": "", "requestAuthor": "com.autonavi.amapauto" } | 透出的json信息于预期一致 |  |  | 测试图片地址 | NG | chenghchengy | 2022-01-20 19:59:37 |  | Waiting timeout for appearance of "UIObjectProxy of "com.aiways.autonavi:id/sw_digital""
AW02-JK-AIDL-1547 | 80122 | 透出后台巡航开关和电子眼播报开关的状态 | 透出后台巡航开关和电子眼播报开关的状态 | P0 | 透出安全警告的信息 | 正常系 | 需求分析法 |  | click:'com.aiways.autonavi:id/iv_main_setting' click:'com.aiways.autonavi:id/sw_road_ahead' swipe:(0.5,0.8,0.5,0.2,1) click:'com.aiways.autonavi:id/sw_digital' click:'com.aiways.autonavi:id/sw_security' swipe:(0.5,0.2,0.5,0.8,1) click:'com.aiways.autonavi:id/siv_back_bar_title' | click:'com.aiways.autonavi:id/iv_main_setting' click:'com.aiways.autonavi:id/sw_road_ahead' swipe:(0.5,0.8,0.5,0.2,1) click:'com.aiways.autonavi:id/sw_digital' click:'com.aiways.autonavi:id/sw_security' swipe:(0.5,0.2,0.5,0.8,1) click:'com.aiways.autonavi:id/siv_back_bar_title' |  | 1.关闭安全警告的信息 2.查看透出的json | { "protocolId": 80122, "messageType": "dispatch", "versionName": "5.0.7.601114", "data": { "settingResultDog": false, "settingResultCrossArea": false, "settingResultBackgroundDog": false, "settingResultRoad": false, "settingResultWarn": false }, "statusCode": 0, "needResponse": false, "message": "", "responseCode": "", "requestCode": "", "requestAuthor": "com.autonavi.amapauto" } | 透出的json信息于预期一致 |  |  | 测试图片地址 | NG | chenghchengy | 2022-01-20 20:00:49 |  | Waiting timeout for appearance of "UIObjectProxy of "com.aiways.autonavi:id/sw_digital""
AW02-JK-AIDL-1548 | 80122 | 透出后台巡航开关和电子眼播报开关的状态 | 透出后台巡航开关和电子眼播报开关的状态 | P0 | 透出后台巡航播报 | 正常系 | 需求分析法 |  | click:'com.aiways.autonavi:id/iv_main_setting' click:'com.aiways.autonavi:id/sw_road_ahead' swipe:(0.5,0.8,0.5,0.2,1) click:'com.aiways.autonavi:id/sw_digital' click:'com.aiways.autonavi:id/sw_security' swipe:(0.5,0.2,0.5,0.8,1) click:'com.aiways.autonavi:id/siv_back_bar_title' | click:'com.aiways.autonavi:id/iv_main_setting' click:'com.aiways.autonavi:id/sw_road_ahead' swipe:(0.5,0.8,0.5,0.2,1) click:'com.aiways.autonavi:id/sw_digital' click:'com.aiways.autonavi:id/sw_security' swipe:(0.5,0.2,0.5,0.8,1) click:'com.aiways.autonavi:id/siv_back_bar_title' |  | 1.打开后台巡航播报 2.查看透出的json | { "protocolId": 80122, "messageType": "dispatch", "versionName": "5.0.7.601114", "data": { "settingResultDog": false, "settingResultCrossArea": false, "settingResultBackgroundDog": true, "settingResultRoad": false, "settingResultWarn": false }, "statusCode": 0, "needResponse": false, "message": "", "responseCode": "", "requestCode": "", "requestAuthor": "com.autonavi.amapauto" } | 透出的json信息于预期一致 |  |  | 测试图片地址 | NG | chenghchengy | 2022-01-20 20:04:03 |  | Waiting timeout for appearance of "UIObjectProxy of "com.aiways.autonavi:id/sw_digital""
AW02-JK-AIDL-1549 | 80122 | 透出后台巡航开关和电子眼播报开关的状态 | 透出后台巡航开关和电子眼播报开关的状态 | P0 | 透出后台巡航播报 | 正常系 | 需求分析法 |  | click:'com.aiways.autonavi:id/iv_main_setting' click:'com.aiways.autonavi:id/sw_road_ahead' swipe:(0.5,0.8,0.5,0.2,1) click:'com.aiways.autonavi:id/sw_digital' click:'com.aiways.autonavi:id/sw_security' swipe:(0.5,0.2,0.5,0.8,1) click:'com.aiways.autonavi:id/siv_back_bar_title' | click:'com.aiways.autonavi:id/iv_main_setting' click:'com.aiways.autonavi:id/sw_road_ahead' swipe:(0.5,0.8,0.5,0.2,1) click:'com.aiways.autonavi:id/sw_digital' click:'com.aiways.autonavi:id/sw_security' swipe:(0.5,0.2,0.5,0.8,1) click:'com.aiways.autonavi:id/siv_back_bar_title' |  | 1.关闭后台巡航播报的信息 2.查看透出的json | { "protocolId": 80122, "messageType": "dispatch", "versionName": "5.0.7.601114", "data": { "settingResultDog": false, "settingResultCrossArea": false, "settingResultBackgroundDog": false, "settingResultRoad": false, "settingResultWarn": false }, "statusCode": 0, "needResponse": false, "message": "", "responseCode": "", "requestCode": "", "requestAuthor": "com.autonavi.amapauto" } | 透出的json信息于预期一致 |  |  | 测试图片地址 | NG | chenghchengy | 2022-01-20 20:05:16 |  | Waiting timeout for appearance of "UIObjectProxy of "com.aiways.autonavi:id/sw_digital""
AW02-JK-AIDL-1550 | 80122 | 透出后台巡航开关和电子眼播报开关的状态 | 透出后台巡航开关和电子眼播报开关的状态 | P0 | 透出跨行政区域播报的信息 | 正常系 | 需求分析法 |  | click:'com.aiways.autonavi:id/iv_main_setting' click:'com.aiways.autonavi:id/sw_road_ahead' swipe:(0.5,0.8,0.5,0.2,1) click:'com.aiways.autonavi:id/sw_digital' click:'com.aiways.autonavi:id/sw_security' swipe:(0.5,0.2,0.5,0.8,1) click:'com.aiways.autonavi:id/siv_back_bar_title' | click:'com.aiways.autonavi:id/iv_main_setting' click:'com.aiways.autonavi:id/sw_road_ahead' swipe:(0.5,0.8,0.5,0.2,1) click:'com.aiways.autonavi:id/sw_digital' click:'com.aiways.autonavi:id/sw_security' swipe:(0.5,0.2,0.5,0.8,1) click:'com.aiways.autonavi:id/siv_back_bar_title' |  | 1.打开跨行政区域播报的信息 2.查看透出的json | { "protocolId": 80122, "messageType": "dispatch", "versionName": "5.0.7.601114", "data": { "settingResultDog": false, "settingResultCrossArea": true, "settingResultBackgroundDog": false, "settingResultRoad": false, "settingResultWarn": false }, "statusCode": 0, "needResponse": false, "message": "", "responseCode": "", "requestCode": "", "requestAuthor": "com.autonavi.amapauto" } | 透出的json信息于预期一致 |  |  | 测试图片地址 | NG | chenghchengy | 2022-01-20 20:06:28 |  | Waiting timeout for appearance of "UIObjectProxy of "com.aiways.autonavi:id/sw_digital""
AW02-JK-AIDL-1551 | 80122 | 透出后台巡航开关和电子眼播报开关的状态 | 透出后台巡航开关和电子眼播报开关的状态 | P0 | 透出跨行政区域播报的信息 | 正常系 | 需求分析法 |  | click:'com.aiways.autonavi:id/iv_main_setting' click:'com.aiways.autonavi:id/sw_road_ahead' swipe:(0.5,0.8,0.5,0.2,1) click:'com.aiways.autonavi:id/sw_digital' click:'com.aiways.autonavi:id/sw_security' swipe:(0.5,0.2,0.5,0.8,1) click:'com.aiways.autonavi:id/siv_back_bar_title' | click:'com.aiways.autonavi:id/iv_main_setting' click:'com.aiways.autonavi:id/sw_road_ahead' swipe:(0.5,0.8,0.5,0.2,1) click:'com.aiways.autonavi:id/sw_digital' click:'com.aiways.autonavi:id/sw_security' swipe:(0.5,0.2,0.5,0.8,1) click:'com.aiways.autonavi:id/siv_back_bar_title' |  | 1.关闭跨行政区域播报的信息 2.查看透出的json | { "protocolId": 80122, "messageType": "dispatch", "versionName": "5.0.7.601114", "data": { "settingResultDog": false, "settingResultCrossArea": false, "settingResultBackgroundDog": false, "settingResultRoad": false, "settingResultWarn": false }, "statusCode": 0, "needResponse": false, "message": "", "responseCode": "", "requestCode": "", "requestAuthor": "com.autonavi.amapauto" } | 透出的json信息于预期一致 |  |  | 测试图片地址 | NG | chenghchengy | 2022-01-20 20:07:41 |  | Waiting timeout for appearance of "UIObjectProxy of "com.aiways.autonavi:id/sw_digital""
AW02-JK-AIDL-1552 | 80063 | 车头方向（匹配后信息） | 车头方向主动透出 | P0 | 车头方向主动透出 | 正常系 | 需求分析法 |  | / |  |  | 输入json，查看返回json或查看地图 | { "protocolId": 80063, "messageType": "dispatch", "versionName": "5.0.7.601114", "data": { "locationInfo": "bearing,accuracy,speed,time,provider" }, "statusCode": 0, "needResponse": false, "message": "", "responseCode": "", "requestCode": "", "requestAuthor": "com.autonavi.amapauto" } | 透出的json信息于预期一致，1秒一次 | {} | {'protocolId': ['dst不存在这个key'], 'messageType': ['dst不存在这个key'], 'versionName': ['dst不存在这个key'], 'data': ['dst不存在这个key'], 'statusCode': ['dst不存在这个key'], 'needResponse': ['dst不存在这个key'], 'message': ['dst不存在这个key'], 'responseCode': ['dst不存在这个key'], 'requestCode': ['dst不存在这个key'], 'requestAuthor': ['dst不存在这个key']} | 测试图片地址 | OK | chenghchengy | 2022-01-20 20:08:33 |  | 请求成功
AW02-JK-AIDL-1553 | 80063 | 车头方向（匹配后信息） | 车头方向主动透出 | P0 | 车头方向主动透出 | 正常系 | 需求分析法 |  | click:'com.aiways.autonavi:id/tv_search' click:'com.aiways.autonavi:id/et_search_around_text_input' input:'com.aiways.autonavi:id/et_search_around_text_input',value="光谷天地" click:'com.aiways.autonavi:id/stv_text_tittle' click:'com.aiways.autonavi:id/stv_go_here_text' click:'com.aiways.autonavi:id/stv_text_go' | shell:"input keyevent 4" shell:"input keyevent 4" |  | 输入json，查看返回json或查看地图 | { "protocolId": 80063, "messageType": "dispatch", "versionName": "5.0.7.601114", "data": { "locationInfo": "bearing,accuracy,speed,time,provider" }, "statusCode": 0, "needResponse": false, "message": "", "responseCode": "", "requestCode": "", "requestAuthor": "com.autonavi.amapauto" } | 透出的json信息于预期一致，1秒一次 | {'data': {'locationInfo': '{"accuracy":200.0,"bearing":-1.0,"provider":0,"speed":0.0,"time":{"day":0,"hour":0,"minute":0,"month":0,"second":0,"year":0}}'}, 'message': '', 'messageType': 'dispatch', 'needResponse': False, 'protocolId': 80063, 'requestAuthor': 'com.aiways.autonavi', 'requestCode': '', 'responseCode': '', 'statusCode': 200, 'versionName': '5.0.7.601114'} | {'data': {'预期': {'locationInfo': 'bearing,accuracy,speed,time,provider'}, '实际': {'locationInfo': '{"accuracy":200.0,"bearing":-1.0,"provider":0,"speed":0.0,"time":{"day":0,"hour":0,"minute":0,"month":0,"second":0,"year":0}}'}}, 'locationInfo': {'预期': 'bearing,accuracy,speed,time,provider', '实际': '{"accuracy":200.0,"bearing":-1.0,"provider":0,"speed":0.0,"time":{"day":0,"hour":0,"minute":0,"month":0,"second":0,"year":0}}'}, 'statusCode': {'预期': 0, '实际': 200}, 'requestAuthor': {'预期': 'com.autonavi.amapauto', '实际': 'com.aiways.autonavi'}} | 测试图片地址 | OK | chenghchengy | 2022-01-20 20:09:43 |  | 请求成功
AW02-JK-AIDL-1555 | 80063 | 车头方向（匹配后信息） | 车头方向主动透出 | P0 | 车头方向主动透出 | 正常系 | 需求分析法 |  | shell:"input keyevent 3" | startapp:'com.aiways.autonavi' |  | 输入json，查看返回json或查看地图 | { "protocolId": 80063, "messageType": "dispatch", "versionName": "5.0.7.601114", "data": { "locationInfo": "bearing,accuracy,speed,time,provider" }, "statusCode": 0, "needResponse": false, "message": "", "responseCode": "", "requestCode": "", "requestAuthor": "com.autonavi.amapauto" } | 透出的json信息于预期一致，1秒一次 | {'data': {'locationInfo': '{"accuracy":200.0,"bearing":-1.0,"provider":0,"speed":0.0,"time":{"day":0,"hour":0,"minute":0,"month":0,"second":0,"year":0}}'}, 'message': '', 'messageType': 'dispatch', 'needResponse': False, 'protocolId': 80063, 'requestAuthor': 'com.aiways.autonavi', 'requestCode': '', 'responseCode': '', 'statusCode': 200, 'versionName': '5.0.7.601114'} | {'data': {'预期': {'locationInfo': 'bearing,accuracy,speed,time,provider'}, '实际': {'locationInfo': '{"accuracy":200.0,"bearing":-1.0,"provider":0,"speed":0.0,"time":{"day":0,"hour":0,"minute":0,"month":0,"second":0,"year":0}}'}}, 'locationInfo': {'预期': 'bearing,accuracy,speed,time,provider', '实际': '{"accuracy":200.0,"bearing":-1.0,"provider":0,"speed":0.0,"time":{"day":0,"hour":0,"minute":0,"month":0,"second":0,"year":0}}'}, 'statusCode': {'预期': 0, '实际': 200}, 'requestAuthor': {'预期': 'com.autonavi.amapauto', '实际': 'com.aiways.autonavi'}} | 测试图片地址 | OK | chenghchengy | 2022-01-20 20:10:31 |  | 请求成功
AW02-JK-AIDL-1556 | 80034 | 搜索结果列表状态透出 | 搜索结果列表页当前状态透出 | P0 | 第一页 | 正常系 | 需求分析法 |  | click:'com.aiways.autonavi:id/tv_search' click:'com.aiways.autonavi:id/et_search_around_text_input' input:'com.aiways.autonavi:id/et_search_around_text_input',value="武汉" click:'com.aiways.autonavi:id/stv_text_tittle' | shell:"input keyevent 4" shell:"input keyevent 4" shell:"input keyevent 4" |  | 点击搜索页，搜索任意POI，展示出poi搜索列表，查看透出json | { "protocolId": 80034, "messageType": "dispatch", "versionName": "5.0.7.601114", "data": { "totalPage": 5, "planRoute": false, "curPage": 1, "choice": -1, "isFirstPage": true, "isLastPage": false, "isListTop": true, "back": false, "poinum": 10, "isListBottom": false }, "statusCode": 0, "needResponse": false, "message": "", "responseCode": "", "requestCode": "", "requestAuthor": "com.autonavi.amapauto" } | 透出json与预期结果一致 | {} | {'protocolId': ['dst不存在这个key'], 'messageType': ['dst不存在这个key'], 'versionName': ['dst不存在这个key'], 'data': ['dst不存在这个key'], 'statusCode': ['dst不存在这个key'], 'needResponse': ['dst不存在这个key'], 'message': ['dst不存在这个key'], 'responseCode': ['dst不存在这个key'], 'requestCode': ['dst不存在这个key'], 'requestAuthor': ['dst不存在这个key']} | 测试图片地址 | OK | chenghchengy | 2022-01-20 20:11:32 |  | 请求成功
AW02-JK-AIDL-1557 | 80034 | 搜索结果列表状态透出 | 搜索结果列表页当前状态透出 | P0 | 第一页 | 正常系 | 需求分析法 |  | click:'com.aiways.autonavi:id/tv_search' click:'com.aiways.autonavi:id/et_search_around_text_input' input:'com.aiways.autonavi:id/et_search_around_text_input',value="武汉" click:'com.aiways.autonavi:id/stv_text_tittle' | shell:"input keyevent 4" shell:"input keyevent 4" shell:"input keyevent 4" |  | 点击搜索页，搜索任意POI，手动选择第一页，第一个POI，查看透出json | { "protocolId": 80034, "messageType": "dispatch", "versionName": "5.0.7.601114", "data": { "totalPage": 5, "planRoute": false, "curPage": 1, "choice": 0, "isFirstPage": true, "isLastPage": false, "isListTop": true, "back": false, "poinum": 10, "isListBottom": false }, "statusCode": 0, "needResponse": false, "message": "", "responseCode": "", "requestCode": "", "requestAuthor": "com.autonavi.amapauto" } | 透出json与预期结果一致 | {} | {'protocolId': ['dst不存在这个key'], 'messageType': ['dst不存在这个key'], 'versionName': ['dst不存在这个key'], 'data': ['dst不存在这个key'], 'statusCode': ['dst不存在这个key'], 'needResponse': ['dst不存在这个key'], 'message': ['dst不存在这个key'], 'responseCode': ['dst不存在这个key'], 'requestCode': ['dst不存在这个key'], 'requestAuthor': ['dst不存在这个key']} | 测试图片地址 | OK | chenghchengy | 2022-01-20 20:12:36 |  | 请求成功
AW02-JK-AIDL-1558 | 80034 | 搜索结果列表状态透出 | 搜索结果列表页当前状态透出 | P0 | 第一页 | 正常系 | 需求分析法 |  | click:'com.aiways.autonavi:id/tv_search' click:'com.aiways.autonavi:id/et_search_around_text_input' input:'com.aiways.autonavi:id/et_search_around_text_input',value="武汉" click:'com.aiways.autonavi:id/stv_text_tittle' shell:"input keyevent 4" shell:"input keyevent 4" shell:"input keyevent 4" |  |  | 点击搜索页，搜索任意POI，手动选择第一页，第一个POI，点击返回，查看透出json | { "protocolId": 80034, "messageType": "dispatch", "versionName": "5.0.7.601114", "data": { "totalPage": 5, "planRoute": false, "curPage": 1, "choice": 0, "isFirstPage": true, "isLastPage": false, "isListTop": true, "back": true, "poinum": 10, "isListBottom": false }, "statusCode": 0, "needResponse": false, "message": "", "responseCode": "", "requestCode": "", "requestAuthor": "com.autonavi.amapauto" } | 透出json与预期结果一致 | {} | {'protocolId': ['dst不存在这个key'], 'messageType': ['dst不存在这个key'], 'versionName': ['dst不存在这个key'], 'data': ['dst不存在这个key'], 'statusCode': ['dst不存在这个key'], 'needResponse': ['dst不存在这个key'], 'message': ['dst不存在这个key'], 'responseCode': ['dst不存在这个key'], 'requestCode': ['dst不存在这个key'], 'requestAuthor': ['dst不存在这个key']} | 测试图片地址 | OK | chenghchengy | 2022-01-20 20:13:38 |  | 请求成功
AW02-JK-AIDL-1559 | 80034 | 搜索结果列表状态透出 | 搜索结果列表页当前状态透出 | P0 | 第一页 | 正常系 | 需求分析法 |  | click:'com.aiways.autonavi:id/tv_search' click:'com.aiways.autonavi:id/et_search_around_text_input' input:'com.aiways.autonavi:id/et_search_around_text_input',value="武汉" click:'com.aiways.autonavi:id/stv_text_tittle' click:'com.aiways.autonavi:id/stv_go_here_text' | shell:"input keyevent 4" shell:"input keyevent 4" shell:"input keyevent 4" |  | 点击搜索页，搜索任意POI，手动选择第一页，第一个POI，点击去这里进行路线规划，查看透出json | { "protocolId": 80034, "messageType": "dispatch", "versionName": "5.0.7.601114", "data": { "totalPage": 5, "planRoute": true, "curPage": 1, "choice": 0, "isFirstPage": true, "isLastPage": false, "isListTop": true, "back": false, "poinum": 10, "isListBottom": false }, "statusCode": 0, "needResponse": false, "message": "", "responseCode": "", "requestCode": "", "requestAuthor": "com.autonavi.amapauto" } | 透出json与预期结果一致 |  |  | 测试图片地址 | NG | chenghchengy | 2022-01-20 20:14:30 |  | Waiting timeout for appearance of "UIObjectProxy of "com.aiways.autonavi:id/stv_text_tittle""
AW02-JK-AIDL-1560 | 80034 | 搜索结果列表状态透出 | 搜索结果列表页当前状态透出 | P0 | 第一页 | 正常系 | 需求分析法 |  | click:'com.aiways.autonavi:id/tv_search' click:'com.aiways.autonavi:id/et_search_around_text_input' input:'com.aiways.autonavi:id/et_search_around_text_input',value="武汉" click:text='武汉站(西进站口)' | shell:"input keyevent 4" shell:"input keyevent 4" shell:"input keyevent 4" |  | 点击搜索页，搜索任意POI，手动选择第一页，第五个POI，查看透出json | { "protocolId": 80034, "messageType": "dispatch", "versionName": "5.0.7.601114", "data": { "totalPage": 5, "planRoute": false, "curPage": 1, "choice": 4, "isFirstPage": true, "isLastPage": false, "isListTop": false, "back": false, "poinum": 10, "isListBottom": false }, "statusCode": 0, "needResponse": false, "message": "", "responseCode": "", "requestCode": "", "requestAuthor": "com.autonavi.amapauto" } | 透出json与预期结果一致 |  |  | 测试图片地址 | NG | chenghchengy | 2022-01-20 20:15:39 |  | Waiting timeout for appearance of "UIObjectProxy of "text=武汉站(西进站口)""
AW02-JK-AIDL-1561 | 80034 | 搜索结果列表状态透出 | 搜索结果列表页当前状态透出 | P0 | 第一页 | 正常系 | 需求分析法 |  | click:'com.aiways.autonavi:id/tv_search' click:'com.aiways.autonavi:id/et_search_around_text_input' input:'com.aiways.autonavi:id/et_search_around_text_input',value="武汉" click:text='武汉站(西进站口)' shell:"input keyevent 4" shell:"input keyevent 4" shell:"input keyevent 4" |  |  | 点击搜索页，搜索任意POI，手动选择第一页，第五个POI，点击返回，查看透出json | { "protocolId": 80034, "messageType": "dispatch", "versionName": "5.0.7.601114", "data": { "totalPage": 5, "planRoute": false, "curPage": 1, "choice": 4, "isFirstPage": true, "isLastPage": false, "isListTop": false, "back": true, "poinum": 10, "isListBottom": false }, "statusCode": 0, "needResponse": false, "message": "", "responseCode": "", "requestCode": "", "requestAuthor": "com.autonavi.amapauto" } | 透出json与预期结果一致 |  |  | 测试图片地址 | NG | chenghchengy | 2022-01-20 20:16:49 |  | Waiting timeout for appearance of "UIObjectProxy of "text=武汉站(西进站口)""
AW02-JK-AIDL-1562 | 80034 | 搜索结果列表状态透出 | 搜索结果列表页当前状态透出 | P0 | 第一页 | 正常系 | 需求分析法 |  | click:'com.aiways.autonavi:id/tv_search' click:'com.aiways.autonavi:id/et_search_around_text_input' input:'com.aiways.autonavi:id/et_search_around_text_input',value="武汉" click:text='武汉站(西进站口)' click:'com.aiways.autonavi:id/stv_go_here_text' | shell:"input keyevent 4" shell:"input keyevent 4" shell:"input keyevent 4" |  | 点击搜索页，搜索任意POI，手动选择第一页，第五个POI，点击去这里进行路线规划，查看透出json | { "protocolId": 80034, "messageType": "dispatch", "versionName": "5.0.7.601114", "data": { "totalPage": 5, "planRoute": true, "curPage": 1, "choice": 4, "isFirstPage": true, "isLastPage": false, "isListTop": false, "back": false, "poinum": 10, "isListBottom": false }, "statusCode": 0, "needResponse": false, "message": "", "responseCode": "", "requestCode": "", "requestAuthor": "com.autonavi.amapauto" } | 透出json与预期结果一致 |  |  | 测试图片地址 | NG | chenghchengy | 2022-01-20 20:17:58 |  | Waiting timeout for appearance of "UIObjectProxy of "text=武汉站(西进站口)""
AW02-JK-AIDL-1563 | 80034 | 搜索结果列表状态透出 | 搜索结果列表页当前状态透出 | P0 | 第一页 | 正常系 | 需求分析法 |  | click:'com.aiways.autonavi:id/tv_search' click:'com.aiways.autonavi:id/et_search_around_text_input' input:'com.aiways.autonavi:id/et_search_around_text_input',value="武汉" swipe:(0.5,0.8,0.5,0.2,3) click:text='武汉站P1停车场' | shell:"input keyevent 4" shell:"input keyevent 4" shell:"input keyevent 4" |  | 点击搜索页，搜索任意POI，手动选择第一页，第10个POI，查看透出json | { "protocolId": 80034, "messageType": "dispatch", "versionName": "5.0.7.601114", "data": { "totalPage": 5, "planRoute": false, "curPage": 1, "choice": 9, "isFirstPage": true, "isLastPage": false, "isListTop": false, "back": false, "poinum": 10, "isListBottom": true }, "statusCode": 0, "needResponse": false, "message": "", "responseCode": "", "requestCode": "", "requestAuthor": "com.autonavi.amapauto" } | 透出json与预期结果一致 |  |  | 测试图片地址 | NG | chenghchengy | 2022-01-20 20:19:18 |  | Waiting timeout for appearance of "UIObjectProxy of "text=武汉站P1停车场""
AW02-JK-AIDL-1564 | 80034 | 搜索结果列表状态透出 | 搜索结果列表页当前状态透出 | P0 | 第一页 | 正常系 | 需求分析法 |  | click:'com.aiways.autonavi:id/tv_search' click:'com.aiways.autonavi:id/et_search_around_text_input' input:'com.aiways.autonavi:id/et_search_around_text_input',value="武汉" swipe:(0.5,0.8,0.5,0.2,3) click:text='武汉站P1停车场' shell:"input keyevent 4" shell:"input keyevent 4" shell:"input keyevent 4" |  |  | 点击搜索页，搜索任意POI，手动选择第一页，第10个POI，点击返回，查看透出json | { "protocolId": 80034, "messageType": "dispatch", "versionName": "5.0.7.601114", "data": { "totalPage": 5, "planRoute": false, "curPage": 1, "choice": 9, "isFirstPage": true, "isLastPage": false, "isListTop": false, "back": true, "poinum": 10, "isListBottom": true }, "statusCode": 0, "needResponse": false, "message": "", "responseCode": "", "requestCode": "", "requestAuthor": "com.autonavi.amapauto" } | 透出json与预期结果一致 |  |  | 测试图片地址 | NG | chenghchengy | 2022-01-20 20:20:37 |  | Waiting timeout for appearance of "UIObjectProxy of "text=武汉站P1停车场""
AW02-JK-AIDL-1565 | 80034 | 搜索结果列表状态透出 | 搜索结果列表页当前状态透出 | P0 | 第一页 | 正常系 | 需求分析法 |  | click:'com.aiways.autonavi:id/tv_search' click:'com.aiways.autonavi:id/et_search_around_text_input' input:'com.aiways.autonavi:id/et_search_around_text_input',value="武汉" swipe:(0.5,0.8,0.5,0.2,3) click:text='武汉站P1停车场' click:'com.aiways.autonavi:id/stv_go_here_text' | shell:"input keyevent 4" shell:"input keyevent 4" shell:"input keyevent 4" |  | 点击搜索页，搜索任意POI，手动选择第一页，第10个POI，点击去这里进行路线规划，查看透出json | { "protocolId": 80034, "messageType": "dispatch", "versionName": "5.0.7.601114", "data": { "totalPage": 5, "planRoute": true, "curPage": 1, "choice": 9, "isFirstPage": true, "isLastPage": false, "isListTop": false, "back": false, "poinum": 10, "isListBottom": true }, "statusCode": 0, "needResponse": false, "message": "", "responseCode": "", "requestCode": "", "requestAuthor": "com.autonavi.amapauto" } | 透出json与预期结果一致 |  |  | 测试图片地址 | NG | chenghchengy | 2022-01-20 20:21:57 |  | Waiting timeout for appearance of "UIObjectProxy of "text=武汉站P1停车场""